## 229 DROG
Załącznik nr 7 do Warunków Zamówienia nr P4-17/2022
KOSZTORYS OFERTOWY dla wykonania robót budowlanych w związku z realizacją zadania pn. Odcinek D – Roboty budowlane na linii kolejowej nr 229 odc. Glincz – Kartuzy realizowane w ramach projektu „Prace na alternatywnym ciągu transportowym Bydgoszcz – Trójmiasto”.
Lp. | Pp. | Podstawa wyceny / Nr STWiORB | Nazwa elementu rozliczeniowego | J. m. | Ilość jednostek | Cena jednostk. PLN | Wartość netto PLN
1 |  |  | ROBOTY DROGOWE - BUDOWLANE
2 | x | D.01.00.00 | ROBOTY PRZYGOTOWACZE
3 | x | D.01.02.02 | Zdjęcie warstwy humusu
4 | 1 |  | Mechaniczne usunięcie warstwy ziemi urodzajnej przeznaczonej do wywozu na odkład (grubość w-wy średnio 30 cm) | m3 | 1554
5 | x | D.01.02.04 | Rozbiórki elementów dróg, ogrodzeń i przepustów
6 | 2 |  | Rozebranie podbudowy z kruszywa - gr. śr. 20cm | m2 | 1715
7 | 3 |  | Rozebranie nawierzchni z betonu asfaltowego - gr. śr. 10cm | m2 | 1016
8 | 4 |  | Rozebranie nawierzchni z elementów betonowych (płyty, kostka) | m2 | 750
9 | 5 |  | Rozebranie nawierzchni z płyt drogowych betonowych | m2 | 340
10 | 6 |  | Rozebranie prefabrykowanych żelbetowych płyt przejazdowych wewnętrznych | m2 | 62
11 | 7 |  | Rozebranie krawężników betonowych wraz z ławą betonową | m | 151
12 | 8 |  | Rozebranie obrzeży betonowych wraz z ławą betonową | m | 726
13 | x | D.05.03.11 | Frezowanie nawierzchni asfaltowych na zimno
14 | 9 |  | Wykonanie frezowania nawierzchni asfaltowych na zimno na śr. gr. 4 cm | m2 | 607
15 | [5 empty] | RAZEM DZIAŁ: ROBOTY PRZYGOTOWAWCZE
16 | x | D.02.00.00 | ROBOTY ZIEMNE
17 | x | D.02.01.01 | Wykonanie wykopów w gruntach nieskalistych
18 | 10 |  | Wykonanie wykopów mechanicznie | m3 | 570
19 | x | D.02.03.01 | Wykonanie nasypów
20 | 11 |  | Wykonanie nasypów mechanicznie | m3 | 958
21 | 12 |  | Wykonanie górnej warstwy nasypu z gruntu stabilizowanego spoiwem lub gruntu niewysadzinowego wg PN-S-02205:1998 | m3 | 102
22 | x | D.02.04.04 | Warstwa geowłókniny
23 | 13 |  | Wykonanie warstwy separacyjnej z geowłókniny (przejazdy kolejowo-drogowe) | m2 | 534
24 | [5 empty] | RAZEM DZIAŁ: ROBOTY ZIEMNE
25 | x | D.03.00.00 | ODWODNIENIE KORPUSU DROGOWEGO
26 | x | D.03.03.01 | Sączki podłużne
27 | 14 |  | Wykonanie drenażu z tłucznia 31,5/63 mm w geowłókninie separacyjno-filtracyjnej | m | 165
28 | [5 empty] | RAZEM DZIAŁ: ODWODNIENIE KORPUSU DROGOWEGO
29 | x | D.04.00.00 | PODBUDOWY, ULEPSZONE PODŁOŻE
30 | x | D.04.04.02 | Podbudowa z mieszanek niezwiązanych
31 | 15 |  | Wykonanie podbudowy zasadniczej z mieszanki niezwiązanej 0/31,5 mm C50/30, gr. 15 cm, (chodniki, ścieżki pieszo-rowerowe, zjazdy) | m2 | 1119
32 | 16 |  | Wykonanie podbudowy zasadniczej z mieszanki niezwiązanej 0/31,5 mm C90/3, gr. 20 cm, E2≥160 MPa (drogi KR3) | m2 | 1190
33 | 17 |  | Wykonanie podbudowy zasadniczej z mieszanki niezwiązanej 0/31,5 mm C50/30, gr. 22 cm, E2≥130 MPa (drogi KR1) | m2 | 1666
34 | 18 |  | Wykonanie podbudowy zasadniczej z mieszanki niezwiązanej 0/31,5 mm C50/30, gr. 22 cm, E2≥130 MPa (drogi KR2) | m2 | 1120.94
35 | 19 |  | Wykonanie podbudowy pomocniczej z mieszanki niezwiązanej 0/31,5 mm C90/3, gr. 30 cm, E2≥160 MPa (ładownie publiczne) | m2 | 2750
36 | x | D.04.05.01 | Warstwa ulepszonego podłoża
37 | 20 |  | Wykonanie warstwy ulepszonego podłoża z mieszanki niezwiązanej 0/31,5mm, CNR gr. 15cm - (ścieżka pieszo-rowerowa) | m2 | 275
38 | 21 |  | Wykonanie warstwy ulepszonego podłoża z mieszanki niezwiązanej 0/31,5mm, CNR gr. 20cm - (zjazdy) | m2 | 586
39 | 22 |  | Wykonanie warstwy ulepszone podłoże z mieszanki niezwiązanej 0/63mm lub z gruntu niewysadzinowego (naturalnego lub antropogenicznego) o CBR≥25% gr. 20cm (droga leśna przy łącznicy) | m2 | 1461
40 | 23 |  | Wykonanie warstwy ulepszonego podłoża z gruntu stabilizowanego spoiwem hydraulicznym klasy C0,4/0,5 gr. 25 cm, E2≥50 MPa (drogi KR2, drogi KR3, ładownia publiczna) | m2 | 3944.9
41 | 24 |  | Wykonanie warstwy ulepszonego podłoża z mieszanki związanej spoiwem hydraulicznym lub gruntu stabilizowanego spoiwem hydraulicznym klasy C1,5/2, gr. 15 cm, (chodniki) | m2 | 204
42 | x | D.04.05.01 | Warstwa mrozoochronna
43 | 25 |  | Wykonanie warstwy mrozoochronnej z mieszanki związanej spoiwem hydraulicznym lub gruntu stabilizowanego spoiwem hydraulicznym klasy C1,5/2, gr. 30 cm, E2≥80 MPa (drogi KR1) | m2 | 1040.8
44 | 26 |  | Wykonanie warstwy mrozoochronnej z mieszanki związanej spoiwem hydraulicznym lub gruntu stabilizowanego spoiwem hydraulicznym klasy C1,5/2, gr. 22 cm, E2≥80 MPa (drogi KR2) | m2 | 921
45 | 27 |  | Wykonanie warstwy mrozoochronnej z mieszanki niezwiązanej 0/63mm CNR, gr. min. 28cm, CBR≥35%, E/2≥100 MPa (drogi KR3,ładownia publiczna) | m2 | 4114
46 | x | D.04.06.02 | Podbudowa z betonu cementowego
47 | 28 |  | Wykonanie podbudowy zasadniczej z betonu cementowego klasy C16/20, gr. 24 cm (powierzchnie przebrukowane) | m2 | 50
48 | x | D.04.07.01 | Podbudowa z betonu asfaltowego
49 | 29 |  | Wykonanie podbudowy zasadniczej z betonu asfaltowego AC 22 P gr. 7 cm (drogi KR3) | m2 | 1190
50 | [5 empty] | RAZEM DZIAŁ: PODBUDOWY, ULEPSZONE PODŁOŻE
51 | x | D.05.00.00 | NAWIERZCHNIE
52 | x | D.05.02.01 | Nawierzchnia z kruszywa
53 | 30 |  | Wykonanie nawierzchni z mieszanki niezwiązanej 0/31,5 mm klasy C90/3 gr. 15 cm (drogi dojazdowe, leśne, zjazdy) | m2 | 1312
54 | x | D.05.03.05 | Nawierzchnia z betonu asfaltowego, warstwa wiążąca
55 | 31 |  | Wykonanie warstwy wiążącej z betonu asfaltowego AC 16 W gr. 5 cm (drogi KR1, zjazdy) | m2 | 936.8
56 | 32 |  | Wykonanie warstwy wiążącej z betonu asfaltowego AC 16 W gr. 8 cm (drogi KR2) | m2 | 1022.82
57 | 33 |  | Wykonanie warstwy wiążącej z betonu asfaltowego AC 16 W gr. 5 cm (drogi KR3) | m2 | 1190
58 | x | D.05.03.05 | Nawierzchnia z betonu asfaltowego, warstwa ścieralna
59 | 34 |  | Wykonanie warstwy ścieralnej z betonu asfaltowego AC 8 S gr. 4 cm (ścieżki pieszo-rowerowe) | m2 | 275
60 | 35 |  | Wykonanie warstwy ścieralnej z betonu asfaltowego AC 11 S gr. 4 cm (drogi KR1, dojazdowe, zjazdy) | m2 | 913
61 | 36 |  | Wykonanie warstwy ścieralnej z betonu asfaltowego AC 11 S gr. 4 cm (drogi KR2) | m2 | 1000
62 | 37 |  | Wykonanie warstwy ścieralnej z betonu asfaltowego AC 11 S gr. 4 cm (drogi KR3) | m2 | 1190
63 | x | D.05.03.23 | Nawierzchnia z kostki brukowej betonowej
64 | 38 |  | Wykonanie nawierzchni z kostki brukowej betonowej koloru szarego gr. 8 cm na podsypce cementowo - piaskowej 1:4 gr. 5 cm (zjazdy, przejazdy przez chodnik, przebrukowania) | m2 | 340
65 | 39 |  | Wykonanie nawierzchni z kostki brukowej betonowej koloru szarego gr. 10cm typu Behaton na podsypce grysowej gr. 5 cm (ładownia publiczna) | m2 | 2750
66 | [5 empty] | RAZEM DZIAŁ: NAWIERZCHNIE
67 | x | D.06.00.00 | ROBOTY WYKOŃCZENIOWE
68 | x | D.06.01.01 | Umocnienie skarp przez humusowanie i obsianie mieszanką traw
69 | 40 |  | Humusowanie grubością warstwy 15 cm wraz z obsianiem mieszanką traw | m2 | 1237
70 | x | D.06.02.01 | Przepust z rur z tworzywa sztucznego o średnicy 50 cm
71 | 41 |  | Ułożenie przepustów z rur HDPE lub PP o średnicy 50 cm na podsypce piaskowej gr. 5 cm oraz na ławie z pospółki gr. 20 cm (rów kryty) - WK 10+598 | m2 | 30
72 | x | D.06.03.02 | Umocnienie poboczy
73 | 42 |  | Wykonanie poboczy z mieszanki niezwiązanej 0/31,5 mm, gr. 15 cm | m2 | 5484.07
74 | [5 empty] | RAZEM DZIAŁ: ROBOTY WYKOŃCZENIOWE
75 | x | D.07.00.00 | URZĄDZENIA BEZPIECZEŃSTWA RUCHU DROGOWEGO
76 | x | D.07.05.01 | Bariery ochronne stalowe
77 | 43 |  | Ustawienie barier ochronnych stalowych jednostronnych | m | 318
78 | x | D.07.06.02 | Urządzenia zabezpieczające ruch pieszych
79 | 44 |  | Ustawienie balustrady zabezpieczającej ruch pieszych | m | 80
80 | 45 |  | Ustawienie balustrady zabezpieczającej ruch pieszych - U12a | m | 250
81 | [5 empty] | RAZEM DZIAŁ: URZĄDZENIA BRD
82 | x | D.08.00.00 | ELEMENTY ULIC
83 | x | D.08.01.01 | Krawężniki betonowe o wymiarach 15x25 cm na ławie betonowej
84 | 46 |  | Ustawienie krawężników betonowych o wymiarach 15x25 cm na podsypce cementowo - piaskowej 1:4 gr. 5 cm oraz na ławie z betonu cementowego klasy C12/15 i V=0,060 m3/m | m | 26
85 | x | D.08.01.01 | Krawężniki betonowe o wymiarach 20x30 cm na ławie betonowej
86 | 47 |  | Ustawienie krawężników betonowych o wymiarach 20x30 cm na podsypce cementowo - piaskowej 1:4 gr. 3 cm oraz na ławie z betonu cementowego klasy C12/15 i V=0,073 m3/m | m | 649
87 | x | D.08.02.02 | Chodnik z brukowej kostki betonowej
88 | 48 |  | Wykonanie chodnika z kostki betonowej koloru szarego o gubości 8 cm na podsypce piaskowej o grubości 3 cm | m2 | 204
89 | x | D.08.03.01 | Obrzeża betonowe
90 | 49 |  | Ustawienie obrzeży betonowych o wymiarach 8x30 cm na podsypce cementowo - piaskowej 1:4 o gr. 3 cm oraz na ławie z betonu cementowego klasy C 12/15 i V=0,035 m3/m | m | 465
91 | x | D.08.05.01 | Ścieki z prefabrykowanych elementów betonowych
92 | 51 |  | Ustawienie betonowego ścieku prefabrykowanego typu "mulda" 50x15x50cm na podsypce cementowo piaskowej 1:4 o gr. 5 cm oraz na ławie żwirowej gr. 15 cm i V=0,105m3/mb | m | 198
93 | 53 |  | Ustawienie betonowego ścieku prefabrykowanego typu "skarpowego" 50x20x50 cm na podsypce cementowo piaskowej 1:4 o gr. 5 cm oraz na ławie żwirowej gr. 15 cm i V=0,090 m3/m | m | 18
94 | 54 |  | Połączenie betonowego ścieku prefabrykowanego typu "mulda" ze ściekiem typu "skarpowego" poprzez wykonanie elementu betonowego "na mokro" z betonu klasy C30/37 i V=0,1791 m3/m układanego na ławie z betonu klasy C12/15 i V=0,1575 | m3 | 1.07
95 | [5 empty] | RAZEM DZIAŁ: ELEMENTY ULIC
96 | x | D.10.00.00 | INNE ROBOTY
97 | x | D.10.01.01 | Żelbetowa ścianka o zmiennej wysokości
98 | 55 |  | Wykonanie zabezpieczenia chodnika z żelbetowej ścianki tylu L o wysokości 1,60m wraz z podsypką cem.-pias. 1:4 grubości 5cm posadowionej na fundamencie betonowym (beton C12/15) o gr. 20cm i V=0,120m3/m - chodnik równoległy do torowiska Kartuzy | m | 181
99 | x | D.10.03.01 | Nawierzchnie na przejazdach i przejściach kolejowych
100 | 56 |  | Wykonanie nawierzchni z płyt prefabrykowanych, wewnętrzna płyta żelbetowa typu "Mirosław" | m2 | 91.26
101 | [5 empty] | RAZEM DZIAŁ: INNE ROBOTY
102 |  |  | ROBOTY DROGOWE - TYMCZASOWA ORGANIZACJA RUCHU
103 |  |  | Budowa wiaduktu kolejowego nad DW 224 w ciągu LK214 w km 8,679
104 | L.p. | Podstawa wyceny / Nr STWiORB | Opis i wyliczenia | J.m. |  |  | Wartość robót netto
105 | x | 07.00.00.00 45233000-9 | OZNAKOWANIE DRÓG I URZĄDZENIA BEZPIECZEŃSTWA RUCHU Roboty w zakresie konstruowania, fundamentowania oraz wykonywania nawierzchni autostrad, dróg
106 | x | D-07.02.00 | Oznakowanie pionowe
107 | 1 | D-07.02.01 | Ustawienie słupków z rur stalowych fi 70mm dla znaków drogowych | szt. | 10
108 | 2 | D-07.02.01 | Rozebranie słupków z rur stalowych fi 70mm dla znaków drogowych | szt. | 10
109 | 3 | D-07.02.01 | Zasłonięcie tarcz znaków drogowych folią oraz jej zdjęcie po zakończeniu robót | szt. | 4
110 | 4 | D-07.02.01 | Przymocowanie tarcz znaków drogowych do słupków (folia odblaskowa I generacji) A-12b+A14 szt.2 B-33+B25 szt.2 B-33 szt. 2 T-18+A-30 szt. 2 B-42 szt. 2 | szt. | 10
111 | 5 | D-07.02.01 | Zdjęcie tarcz znaków drogowych A, B, T | szt. | 10
112 | 6 | D-07.02.01 | Ustawienie zapór U (komplet tablica + stojak), wraz z demontażem po zakończeniu robót U-20b (każda tablica wyposażona z 2 światła czerwone U-35b) szt. 2 U-3d szt. 2 U-21b szt. 15 | szt. | 19
113 | [5 empty] | RAZEM DZIAŁ: TOR WK 8,679
114 |  |  | Budowa wiaduktu kolejowego nad DW 211 w ciągu LK214 w km 10,598
115 | x | 07.00.00.00 45233000-9 | OZNAKOWANIE DRÓG I URZĄDZENIA BEZPIECZEŃSTWA RUCHU Roboty w zakresie konstruowania, fundamentowania oraz wykonywania nawierzchni autostrad, dróg
116 | x | D-07.02.00 | Oznakowanie pionowe
117 | 1 | D-07.02.01 | Ustawienie słupków z rur stalowych fi 70mm dla znaków drogowych | szt. | 10
118 | 2 | D-07.02.01 | Rozebranie słupków z rur stalowych fi 70mm dla znaków drogowych | szt. | 10
119 | 3 | D-07.02.01 | Zasłonięcie tarcz znaków drogowych folią oraz jej zdjęcie po zakończeniu robót | szt. | 4
120 | 4 | D-07.02.01 | Przymocowanie tarcz znaków drogowych do słupków (folia odblaskowa I generacji) A-12b+A14 szt. 2 B-33+B25 szt. 2 B-33 szt. 2 T-18+A-30 szt. 2 B-42 szt. 2 | szt. | 10
121 | 5 | D-07.02.01 | Zdjęcie tarcz znaków drogowych A, B, T | szt. | 10
122 | 6 | D-07.02.01 | Ustawienie zapór U (komplet tablica + stojak), wraz z demontażem po zakończeniu robót U-20b (każda tablica wyposażona z 2 światła czerwone U-35b) szt. 2 U-3d szt. 2 U-21b szt. 15 | szt. | 19
123 | [5 empty] | RAZEM DZIAŁ: TOR WK 10,598
124 |  |  | Przebudowa przejazdów kolejowo-drogowych w ciągu DW 211 ul. Gdańska w Kartuzach na skrzyżowaniu z LK214 w km 7,170 oraz z LK229 w km 40,952 - trasa objazdu A
125 | x | 07.00.00.00 45233000-9 | OZNAKOWANIE DRÓG I URZĄDZENIA BEZPIECZEŃSTWA RUCHU Roboty w zakresie konstruowania, fundamentowania oraz wykonywania nawierzchni autostrad, dróg
126 | x | D-07.02.00 | Oznakowanie pionowe
127 | 1 | D-07.02.01 | Ustawienie słupków z rur stalowych fi 70mm dla znaków drogowych | szt. | 14
128 | 2 | D-07.02.01 | Rozebranie słupków z rur stalowych fi 70mm dla znaków drogowych | szt. | 14
129 | 3 | D-07.02.01 | Ustawienie słupków podwójnych do Tablic F-8 | szt. | 2
130 | 4 | D-07.02.01 | Rozebranie słupków podwójnych do Tablic F-8 | szt. | 2
131 | 5 | D-07.02.01 | Zasłonięcie tarcz znaków drogowych folią oraz jej zdjęcie po zakończeniu robót | szt. | 14
132 | 6 | D-07.02.01 | Przymocowanie tarcz znaków drogowych do zapór U-20b (folia odblaskowa I generacji) B-1 | szt. | 2
133 | 7 | D-07.02.01 | Zdjęcie tarcz znaków drogowych B-1 z zapór | szt. | 2
134 | 8 | D-07.02.01 | Montaż tablic znaków F-9 wraz z demontażem po zakończeniu robót | szt. | 14
135 | 9 | D-07.02.01 | Montaż tablic znaków F-8 wraz z demontażem po zakończeniu robót | szt. | 2
136 | 10 | D-07.02.01 | Ustawienie zapór U (komplet tablica + stojak), wraz z demontażem po zakończeniu robót U-20b (każda zapora wyposażona z 2 światła czerwone U-35b) szt. 2 | szt. | 2
137 | [5 empty] | RAZEM DZIAŁ: TOR PRZEJAZDY DW 211 OBJAZD A
138 |  |  | Przebudowa przejazdów kolejowo-drogowych w ciągu DW 211 ul. Gdańska w Kartuzach na skrzyżowaniu z LK214 w km 7,170 oraz z LK229 w km 40,952 - trasa objazdu B
139 | x | 07.00.00.00 45233000-9 | OZNAKOWANIE DRÓG I URZĄDZENIA BEZPIECZEŃSTWA RUCHU Roboty w zakresie konstruowania, fundamentowania oraz wykonywania nawierzchni autostrad, dróg
140 | x | D-07.02.00 | Oznakowanie pionowe
141 | 1 | D-07.02.01 | Ustawienie słupków z rur stalowych fi 70 mm dla znaków drogowych | szt. | 9
142 | 2 | D-07.02.01 | Rozebranie słupków z rur stalowych fi 70mm dla znaków drogowych | szt. | 9
143 | 3 | D-07.02.01 | Ustawienie słupków podwójnych do Tablic F-8 | szt. | 2
144 | 4 | D-07.02.01 | Rozebranie słupków podwójnych do Tablic F-8 | szt. | 2
145 | 5 | D-07.02.01 | Zasłonięcie tarcz znaków drogowych folią oraz jej zdjęcie po zakończeniu robót | szt. | 8
146 | 6 | D-07.02.01 | Przymocowanie tarcz znaków drogowych do zapór U-20b (folia odblaskowa I generacji) B-1 | szt. | 2
147 | 7 | D-07.02.01 | Zdjęcie tarcz znaków drogowych B-1 z zapór | szt. | 2
148 | 8 | D-07.02.01 | Montaż tablic znaków F-9 wraz z demontażem po zakończeniu robót | szt. | 9
149 | 9 | D-07.02.01 | Montaż tablic znaków F-8 wraz z demontażem po zakończeniu robót | szt. | 2
150 | 10 | D-07.02.01 | Ustawienie zapór U (komplet tablica + stojak), wraz z demontażem po zakończeniu robót U-20b (każda zapora wyposażona z 2 światła czerwone U-35b) | szt. | 2
151 | [5 empty] | RAZEM DZIAŁ: TOR PRZEJAZDY DW 211 OBJAZD B
152 |  |  | Przebudowa przejścia dla pieszych w km 40,492 LK229
153 | x | 07.00.00.00 45233000-9 | OZNAKOWANIE DRÓG I URZĄDZENIA BEZPIECZEŃSTWA RUCHU Roboty w zakresie konstruowania, fundamentowania oraz wykonywania nawierzchni autostrad, dróg
154 | x | D-07.02.00 | Oznakowanie pionowe
155 | 1 | D-07.02.01 | Przymocowanie tarcz znaków drogowych do zapór U-20b (folia odblaskowa I generacji) B-1 | szt. | 2
156 | 2 | D-07.02.01 | Zdjęcie tarcz znaków drogowych B-1 z zapór | szt. | 2
157 | 3 | D-07.02.01 | Ustawienie zapór U (komplet tablica + stojak), wraz z demontażem po zakończeniu robót U-20b (każda tablica wyposażona z 2 światła czerwone U-35b) | szt. | 2
158 | [5 empty] | RAZEM DZIAŁ: TOR PDP KM 40,492
159 |  |  | Przebudowa przejazdu kolejowo-drogowego w Dzierżążnie w km 36,224 LK229 - trasa objazdu C
160 | x | 07.00.00.00 45233000-9 | OZNAKOWANIE DRÓG I URZĄDZENIA BEZPIECZEŃSTWA RUCHU Roboty w zakresie konstruowania, fundamentowania oraz wykonywania nawierzchni autostrad, dróg
161 | x | D-07.02.00 | Oznakowanie pionowe
162 | 1 | D-07.02.01 | Ustawienie słupków z rur stalowych fi 70mm dla znaków drogowych | szt. | 6
163 | 2 | D-07.02.01 | Rozebranie słupków z rur stalowych fi 70mm dla znaków drogowych | szt. | 6
164 | 3 | D-07.02.01 | Ustawienie słupków podwójnych do Tablic F-8 | szt. | 2
165 | 4 | D-07.02.01 | Rozebranie słupków podwójnych do Tablic F-8 | szt. | 2
166 | 5 | D-07.02.01 | Zasłonięcie tarcz znaków drogowych folią oraz jej zdjęcie po zakończeniu robót | szt. | 8
167 | 6 | D-07.02.01 | Przymocowanie tarcz znaków drogowych do zapór U-20b (folia odblaskowa I generacji) B-1 | szt. | 2
168 | 7 | D-07.02.01 | Zdjęcie tarcz znaków drogowych B-1 z zapór | szt. | 2
169 | 8 | D-07.02.01 | Montaż tablic znaków F-9 wraz z demontażem po zakończeniu robót | szt. | 6
170 | 9 | D-07.02.01 | Montaż tablic znaków F-8 wraz z demontażem po zakończeniu robót | szt. | 2
171 | 10 | D-07.02.01 | Ustawienie zapór U (komplet tablica + stojak), wraz z demontażem po zakończeniu robót U-20b (każda tablica wyposażona z 2 światła czerwone U-35b) | szt. | 2
172 | [5 empty] | RAZEM DZIAŁ: TOR PPKD W DZIERŻĄNIE TRASA C
173 |  |  | Budowa ładowni publicznej w rejonie stacji Kartuzy
174 | x | 07.00.00.00 45233000-9 | OZNAKOWANIE DRÓG I URZĄDZENIA BEZPIECZEŃSTWA RUCHU Roboty w zakresie konstruowania, fundamentowania oraz wykonywania nawierzchni autostrad, dróg
175 | x | D-07.02.00 | Oznakowanie pionowe
176 | 1 | D-07.02.01 | Ustawienie słupków z rur stalowych fi 70mm dla znaków drogowych | szt. | 6
177 | 2 | D-07.02.01 | Rozebranie słupków z rur stalowych fi 70mm dla znaków drogowych | szt. | 6
178 | 3 | D-07.02.01 | Zasłonięcie tarcz znaków drogowych folią oraz jej zdjęcie po zakończeniu robót | szt. | 4
179 | 4 | D-07.02.01 | Przymocowanie tarcz znaków drogowych do słupków (folia odblaskowa I generacji) A-12b+A14 szt. 2 B-25 szt. 2 B-42 szt. 2 | szt. | 6
180 | 5 | D-07.02.01 | Zdjęcie tarcz znaków drogowych A, B | szt. | 6
181 | 6 | D-07.02.01 | Ustawienie zapór U (komplet tablica + stojak), wraz z demontażem po zakończeniu robót U-20b (każda tablica wyposażona z 2 światła czerwone U-35b) szt. 2 U-3d szt. 2 U-21b sz. 10 | szt. | 14
182 | [5 empty] | RAZEM DZIAŁ: TOR ŁADOWNIA PUBLICZNA
183 |  |  | ROBOTY DROGOWE - DOCELOWA ORGANIZACJA RUCHU
184 |  |  | 18.2.1 Przebudowa drogi wojewódzkiej nr 211 w miejscu budowy wiaduktu kolejowego w ciągu LK nr 214 w km 10+599
185 | L.p. | Podstawa wyceny / Nr STWiORB | Opis i wyliczenia | J.m. |  |  | Wartość robót netto
186 | x | 01.00.00.00 45111000-8 | ROBOTY PRZYGOTOWAWCZE
187 | x | D-01.02.04 | Rozbiórki elementów dróg, ogrodzeń i przepustów
188 | 1 | D-01.02.04 | Rozebranie słupków (masztów) do znaków drogowych | szt. | 2
189 | 2 | D-01.02.04 | Zdjęcie tarcz (tablic) znaków drogowych - do ponownego ustawienia typ A szt. 1 typ D szt. 1 | szt. | 2
190 | x | 07.00.00.00 45233000-9 | OZNAKOWANIE DRÓG I URZĄDZENIA BEZPIECZEŃSTWA RUCHU Roboty w zakresie konstruowania, fundamentowania oraz wykonywania nawierzchni autostrad, dróg
191 | x | D-07.01.01 | Oznakowanie poziome
192 | 3 | D-07.01.01 | Oznakowanie poziome jezdni materiałami grubowarstwowymi - linie ciągłe P-7b | m2 | 34.59
193 | 4 | D-07.01.01 | Oznakowanie poziome jezdni materiałami grubowarstwowymi - linie przerywane P-1e 0,48 m2 P-3a 15,60 m2 p-6 2,40 m2 P-7c 5,40 m2 | m2 | 23.88
194 | [5 empty] | RAZEM DZIAŁ: DOR WIADUKT W KM 10+599 NAD DW 211
195 |  |  | 18.2.2 Przebudowa drogi wojewódzkiej nr 224 w miejscu budowy wiaduktu kolejowego w ciągu LK nr 214 w km 8+673
196 | x | 07.00.00.00 45233000-9 | OZNAKOWANIE DRÓG I URZĄDZENIA BEZPIECZEŃSTWA RUCHU Roboty w zakresie konstruowania, fundamentowania oraz wykonywania nawierzchni autostrad, dróg
197 | x | D-07.01.00 | Oznakowanie poziome
198 | 1 | D-07.01.11 | Oznakowanie poziome jezdni materiałami grubowarstwowymi - linie ciągłe P- 4 22,70 m2 P-7b 45,44 m2 | m2 | 68.14
199 | x | D-07.02.00 | Oznakowanie pionowe
200 | 2 | D-07.02.03 | Ustawienie słupków prowadzących U-1a, U-7, U-8 szt. 1 U-1b, U-7, U-8 szt. 1 | szt. | 2
201 | x | D-07.05.00 | Bariery ochronne stalowe
202 | 3 | D-07.05.01 | Ustawienie barier ochronnych stalowych jednostronnych - przekładkowych U-14a | m | 60
203 | x | D-07.06.02 | Urządzenia zabezpieczające ruch pieszych
204 | 4 | D-07.06.02 | Ustawienie balustrad i ogrodzeń U-11a (wysokość 1,2m) | m | 34
205 | [5 empty] | RAZEM DZIAŁ: DOR WIADUKT W KM 8+673 NAD DW 224
206 |  |  | 18.2.3 Przebudowa przejazdu kolejowo-drogowego LK229 w km 36+244 w m. Dzierżążno wraz z układem dróg gminnych oraz drogi wewnętrznej strona prawa
207 | x | 01.00.00.00 45111000-8 | ROBOTY PRZYGOTOWAWCZE
208 | x | D-01.02.04 | Rozbiórki elementów dróg, ogrodzeń i przepustów
209 | 1 | D-01.02.04 | Rozebranie słupków (masztów) do znaków drogowych | szt. | 9
210 | 2 | D-01.02.04 | Zdjęcie tarcz (tablic) znaków drogowych - do ponownego ustawienia typ A szt. 1 typ E szt. 2 typ G szt. 4 | szt. | 7
211 | x | 07.00.00.00 45233000-9 | OZNAKOWANIE DRÓG I URZĄDZENIA BEZPIECZEŃSTWA RUCHU Roboty w zakresie konstruowania, fundamentowania oraz wykonywania nawierzchni autostrad, dróg
212 | x | D-07.01.01 | Oznakowanie poziome
213 | 3 | D-07.01.01 | Oznakowanie poziome jezdni materiałami grubowarstwowymi - linie ciągłe P-4 | m2 | 11.21
214 | 4 | D-07.01.01 | Oznakowanie poziome jezdni materiałami grubowarstwowymi - linie przerywane P-1e 1,68 m2 P-7a 1,44 m2 P-7c 1,44 m2 | m2 | 4.56
215 | 5 | D-07.01.01 | Oznakowanie poziome jezdni materiałami grubowarstwowymi - linie zatrzymań P-12 | m2 | 2.6
216 | x | D-07.02.00 | Oznakowanie pionowe
217 | 6 | D-07.02.01 | Ustawienie słupków z rur stalowych fi 70mm dla znaków drogowych (w tym 8 do przestawienia) | szt. | 34
218 | 7 | D-07.02.01 | Przymocowanie tarcz znaków drogowych do gotowych słupków - znaki przestawiane (podwójne) | szt. | 8
219 | 8 | D-07.02.01 | Przymocowanie tarcz znaków drogowych do słupków - typ A (folia odblaskowa III generacji) A-10 szt. 2 A-12a szt. 1 A-22 szt. 1 A-23 szt. 1 | szt. | 5
220 | 9 | D-07.02.01 | Przymocowanie tarcz znaków drogowych do słupków - typ B (folia odblaskowa III generacji) B-20 | szt. | 4
221 | 10 | D-07.02.01 | Przymocowanie tarcz znaków drogowych do słupków - typ D (folia odblaskowa III generacji) D-1 szt. 2 D-42 (przestawiane) szt. 1 D-43 (przestawiane) szt. 1 D-46 szt. 1 D-47 szt. 1 | szt. | 6
222 | 11 | D-07.02.01 | Przymocowanie tarcz znaków drogowych do słupków - typ E (folia odblaskowa III generacji) E-17a (przestawiane) szt. 1 E-18a (przestawiane) szt. 1 | szt. | 2
223 | 12 | D-07.02.01 | Przymocowanie tarcz znaków drogowych do słupków - typ G (folia odblaskowa III generacji) G-1b szt.2 G-1c szt. 2 G-1f szt. 2 G-4 szt. 2 | szt. | 8
224 | 13 | D-07.02.01 | Przymocowanie tarcz znaków drogowych do słupków - typ T (folia odblaskowa III generacji) T-0 szt. 1 T-6 szt. 3 T-9 szt. 2 T-6 szt. 1 | szt. | 7
225 | x | D-07.05.00 | Bariery ochronne stalowe
226 | 14 | D-07.05.01 | Ustawienie barier ochronnych stalowych jednostronnych - przekładkowych U-14a | m | 58
227 | [5 empty] | RAZEM DZIAŁ: Przebudowa PK-D LK229 w km 36+244
228 |  |  | 18.2.4 budowa ładowni publicznej w m. Kartuzy wraz z drogą dojazdową
229 | x | 07.00.00.00 45233000-9 | OZNAKOWANIE DRÓG I URZĄDZENIA BEZPIECZEŃSTWA RUCHU Roboty w zakresie konstruowania, fundamentowania oraz wykonywania nawierzchni autostrad, dróg
230 | x | D-07.01.01 | Oznakowanie poziome
231 | 1 | D-07.01.01 | Oznakowanie poziome jezdni materiałami grubowarstwowymi - linie ciągłe P-4 9,60 m2 P-7b 7,90 m2 | m2 | 17.5
232 | 2 | D-07.01.01 | Oznakowanie poziome jezdni materiałami grubowarstwowymi - linie przerywane P-1e | m2 | 1.08
233 | 3 | D-07.01.01 | Usunięcie starego oznakowania poziomego jezdni P-1b | m2 | 1.08
242 | [5 empty] | RAZEM DZIAŁ: ŁADOWNIA PUBLICZNA
ŁĄCZNIE WARTOŚĆ ROBÓ NETTO
VAT [23%]
ŁĄCZNIE WARTOŚĆ ROBÓT BRUTTO
Sporządził:
Michał Żygowski