## RoPer
Załącznik nr 6 do Formularza oferty
Kosztorys ofertowy dla wykonania robót budowlanych w związku z realizacją zadania pn. Odcinek D – Roboty budowlane na linii kolejowej nr 229 odc. Glincz – Kartuzy realizowane w ramach projektu „Prace na alternatywnym ciągu transportowym Bydgoszcz – Trójmiasto” w zakresie robót peronowych wraz z robotami towarzyszącymi w oparciu o zapisy Projektu Wykonawczego oraz Specyfikacji Technicznej Wykonania i Odbiotu Robót Budowlanych.
Lp. | Nr pozycji część STWiORB | Kod ind. | Zakres rzeczowy | J.m. | Ilość jednostek | Cena jednostkowa | Suma
KONSTRUKCJA PERONÓW
2 |  |  | Budowa peronu nr 1 na ST Kartuzy
2.1 | ST 02.01 | ST 02.01-05 | Wykopy mechaniczne pod ścianki oporowe z transportem urobku samochodami samowyładowczymi, (dł.*pow.=200.15*2.03) | m3 | 405.76
2.2 | ST 02.01 | ST 02.01-05 | Transport oraz formowanie i zagęszczanie nasypów (korpusu peronu) o wys. do 3.0 m spycharkami w gruncie kat. I-II (dł.*pow. = 200.15*5.77) | m3 | 1 241,370
2.3 | ST 02.01 | ST 02.01-05 | Profilowanie i zagęszczenie mechanicznie podłoża pod podbudowę nawierzchni peronu w gruntach kat. II-IV | m2 | 881.5
2.4 | ST 04.01.01 | ST 04.01.01-05 | Podłoże z betonu C8/10 grubości 20 cm pod ścianki typu L (dł.*pow. = 200*0.29) | m3 | 58
2.5 | ST 04.01.02 | ST 04.01.02-05 | Ława betonowa pod ścianki prefabrykowane z betonu C12/15 grubości 45 cm x 70 cm (dł.*wys.*szer= (175+4.7)*0.45*0.7) | m3 | 50.75
2.6 | ST 04.01.06 | ST 04.01.06-05 | Ściany oporowe typu "L" wysokość 1,60m na zaprawie cementowej M12 (bez śruby regulującej) PPMT: dostawa prefabrykatów betonowych | szt | 175
2.7 | ST 04.01.06 | ST 04.01.06-05 | Ściany żelbetowa ze stopniem bezpieczeństwa - element kątowy z elementem brzegowym (oczep) na zaprawie cementowej M12 PPMT: dostawa prefabrykatów | szt | 3
2.8 | ST 04.01.06 | ST 04.01.06-05 | Ściana żelbetowa ze stopniem bezpieczeństwa z elementem brzegowym (oczep) na zaprawie cementowej M12 (długość + czoła = 199+1+3) PPMT: dostawa prefabrykatów | szt | 203
2.9 | ST 04.01.06 | ST 04.01.06-05 | Ściana żelbetowa ze stopniem bezpieczeństwa z elementem brzegowym (oczep) wykonana na wymiar o szerokości 0,33 na zaprawie cementowej M12 PPMT: dostawa prefabrykatów | szt | 1
2.10 | ST 04.01.01 | ST 04.01.01-05 | Podbudowa z betonu C8/10 grubości 12 cm pod nawierzchnię peronów (pow.*gr. = 882*0.12) | m3 | 105.84
2.11 | ST 04.01.04 | ST 04.01.04-05 | Podsypka cementowo piaskowa (pod ściankę L=dł.*pow.=200*0.07; pod naw. per.= pow.*gr.882*0.03) | m3 | 40.45
2.12 | ST 04.01.05 | ST 04.01.05-05 | Budowa nawierzchni peronu z płyt chodnikowych betonowych 40x40x 8 cm na przygotowanej podbudowie | m2 | 536.86
2.13 | ST 04.01.05 | ST 04.01.05-05 | Pas ostrzegawczy dotykowy szer. 40cm, płyty 40x40x8 cm (zabudowa w nawierzchni peronu) | m2 | 79.8
2.14 | ST 04.01.05 | ST 04.01.05-05 | Pas ostrzegawczy szer. 20 cm, z płytek 20x20x8cm (zabudowa w nawierzchni peronu) | m2 | 39.9
2.15 | ST 04.01.05 | ST 04.01.05-05 | Nawierzchnia peronu z płyt chodnikowych betonowych 50x50x8cm na przygotowanej podbudowie ((200.15-0.6)*0.5) | m2 | 99.78
2.16 | ST 04.01.01 | ST 04.01.01-05 | Pas ostrzegawczy - pole uwagi (zabudowa w nawierzchni peronu) | m2 | 6.72
2.17 | ST 04.01.01 | ST 04.01.01-05 | Ścieżka kierunkowa (zabudowa w nawierzchni peronu) | m2 | 21.712
2.18 | ST.06.20.01 | ST.06.20.01-05 | Pokrycie nawierzchni peronu preparatem hydrofobizującym | m2 | 784.77
2.19 | ST 02.13 | ST 02.13-05 | Wskaźnik W32 | szt. | 3
2.20 | ST.04.03 | 04.03.00-11 | Wykonanie zgodnie z dokumentacją projektową fundamentów wiaty (wraz z kotwami i ścianką oporową) | m3 | 48.79
2.21 | ST.04.03 | 04.03.00-11 | Wykonanie zgodnie z dokumentacją projektową fundamentów wiatrołapu na peronie 1 i 2 (wraz z kotwami) | kpl | 2
3 |  |  | Budowa peronu nr 2 na ST Kartuzy
3.1 | ST 02.01 | ST 02.01-05 | Wykopy mechaniczne pod ścianki oporowe z transportem urobku samochodami samowyładowczymi, (dł.*pow.+dł.*pow.=52.6*3.22 + 50.6*1.89)) | m3 | 264.76
3.2 | ST 02.01 | ST 02.01-05 | Transport oraz formowanie i zagęszczanie nasypów (korpusu peronu) o wys. do 3.0 m spycharkami w gruncie kat. I-II, (dł.*pow.=200.15*5.77) | m3 | 1 022,280
3.3 | ST 02.01 | ST 02.01-05 | Profilowanie i zagęszczenie mechanicznie podłoża pod podbudowę nawierzchni peronu w gruntach kat. II-IV | m2 | 1 110,000
3.4 | ST 04.01.02 | ST 04.01.02-05 | Ława betonowa pod ścianki prefabrykowane z betonu C12/15 grubości 45 cm x 70 cm (dł.*wys.*szer.= (400.15+4.7)*0.45*0.7) | m3 | 127.58
3.5 | ST 04.01.06 | ST 04.01.06-05 | Ściany żelbetowa ze stopniem bezpieczeństwa - element kątowy z elementem brzegowym (oczep) na zaprawie cementowej M12 PPMT: dostawa prefabrykatów | szt | 4
3.6 | ST 04.01.06 | ST 04.01.06-05 | Ściana żelbetowa ze stopniem bezpieczeństwa z elementem brzegowym (oczep) na zaprawie cementowej M12 (dł.1.kraw.+dł.2.kraw.+czoła-ścianka staroużyteczna=102+102+6+2-64) PPMT: dostawa prefabrykatów | szt | 148
3.7 | ST 04.01.06 | ST 04.01.06-05 | Ściana żelbetowa ze stopniem bezpieczeństwa z elementem brzegowym (oczep) na zaprawie cementowej M12 (materiał staroużyteczny pozyskany z rozbiórki peronu istniejącego) | szt | 258
3.8 | ST 04.01.06 | ST 04.01.06-05 | Ściana żelbetowa ze stopniem bezpieczeństwa z elementem brzegowym (oczep) wykonana na wymiar o szerokości 0,135 na zaprawie cementowej M12 PPMT: dostawa prefabrykatów | szt | 1
3.9 | ST 04.01.01 | ST 04.01.01-05 | Podbudowa z betonu C8/10 grubości 12 cm pod nawierzchnię peronów (pow.*gr.=1110*0.12) | m3 | 133.2
3.10 | ST 04.01.04 | ST 04.01.04-05 | Podsypka cementowo piaskowa (pod ściankę L = dł.* pow. = 200*0.07; pod naw. per.=pow.*gr.882*0.03) | m3 | 33.3
3.11 | ST 04.01.05 | ST 04.01.05-05 | Budowa nawierzchni peronu z płyt chodnikowych betonowych 40x40x 8 cm na przygotowanej podbudowie | m2 | 928.75
3.12 | ST 04.01.05 | ST 04.01.05-05 | Pas ostrzegawczy dotykowy szer. 40cm, płytki 40x40x8cm | m2 | 44.4
3.13 | ST 04.01.05 | ST 04.01.05-05 | Pas ostrzegawczy dotykowy szer. 40cm (90% materiału pozyskanego z rozbiórki nawierzchni peronu istniejącego) | m2 | 37.66
3.14 | ST 04.01.05 | ST 04.01.05-05 | Pas ostrzegawczy szer. 20 cm,płytki 20x20x8cm | m2 | 22.21
3.15 | ST 04.01.05 | ST 04.01.05-05 | Pas ostrzegawczy szer. 20 cm (90% materiału pozyskanego z rozbiórki nawierzchni peronu istniejącego) | m2 | 18.82
3.16 | ST 04.01.05 | ST 04.01.05-05 | Nawierzchnia peronu z płyt chodnikowych betonowych 50x50x8cm na przygotowanej podbudowie ((200.15-0.6)*0.5) | m2 | 199.55
3.17 | ST 04.01.01 | ST 04.01.01-05 | Pas ostrzegawczy - pole uwagi | m2 | 8.08
3.18 | ST 04.01.01 | ST 04.01.01-05 | Ścieżka kierunkowa | m2 | 21.54
3.19 | ST.06.20.01 | ST.06.20.01-05 | Pokrycie nawierzchni peronu preparatem hydrofobizującym | m2 | 1 281,010
3.20 | ST 02.13 | ST 02.13-05 | Wskaźnik W32 | szt. | 6
DOJŚCIA DO PERONÓW
7 |  |  | Roboty ziemne
7.1 | 14.05 |  | Wykonanie wykopów mechanicznie | m3 | 472.1
7.2 | 14.05 |  | Wykonanie nasypów mechanicznie | m3 | 148.8
7.3 | 14.05 |  | Wykonanie górnej warstwy nasypu z gruntu stabilizowanego spoiwem lub gruntu niewysadzinowego wg PN-S-02205:1998 | m3 | 95
8 |  |  | Podbudowy, ulepszone podłoże
8.1 | 23.01 |  | Wykonanie podbudowy zasadniczej z mieszanki niezwiązanej 0/31.5 mm C50/30. gr. 15 cm. E2≥130 MPa (dojścia do peronów. chodniki. tereny utwardzone) | m2 | 577.1
8.3 | 25.01 |  | Wykonanie podbudowy z tłucznia kamiennego 31.5/63mm. grubość zmienna. (warstwa nasypowa na dojściach do peronów w miejscu torowiska) | m3 | 69
8.4 | 12.02 |  | Wykonanie warstwy ulepszonego podłoża z mieszanki z mieszanki niezwiązanej z kruszywem 0/31.5mm (kat. CNR) gr. 15 cm. (dojścia do peronów. chodniki. tereny utwardzone. G4) | m2 | 584
8.6 | 13.01 |  | Wykonanie podbudowy zasadniczej z betonu cementowego klasy C8/10. gr. 12 cm (dojścia do peronów w miejscu torowiska oraz rampa) | m2 | 147.1
9 |  |  | Nawierzchnie
9.1 | 21.05 |  | Wykonanie warstwy ścieralnej z betonu asfaltowego AC 11 S gr. 4 cm (dojście w poziomie szyn) | m2 | 45
10 |  |  | Urządzenia bezpieczeństwa ruchu drogowego
10.2 | 12.03 |  | Wykonanie pasów ostrzegawczych - pole uwagi | m2 | 13
10.3 | 12.03 |  | Wykonanie ścieżki kierunkowej | m2 | 30.9
11 |  |  | Elementy ulic
11.1 | 11.04 |  | Ustawienie krawężników betonowych o wymiarach 15x25 cm na podsypce cementowo - piaskowej 1:4 gr. 5 cm oraz na ławie z betonu cementowego klasy C12/15 i V=0.060 m3/m | m | 91
11.2 | 12.04 |  | Ustawienie krawężników betonowych o wymiarach 20x30 cm na podsypce cementowo - piaskowej 1:4 gr. 3 cm oraz na ławie z betonu cementowego klasy C12/15 i V=0.073 m3/m | m | 39.5
11.3 | 12.03 |  | Wykonanie nawierzchni z płytek granitowych 60cmx60xm o gubości 8cm na podsypce cementowo- piaskowej o grubości 3 cm (plac przydworcowy) | m2 | 200
11.4 | 12.03 |  | Wykonanie dojść do peronów z płytki chodnikowej małogabarytowej niefazowanej 40cmx40xm o gubości 8cm na podsypce cementowo- piaskowej o grubości 3 cm (dojścia do peronów) | m2 | 233.4
11.5 | 12.03 |  | Wykonanie chodnika z kostki betonowej koloru szarego o gubości 8 cm na podsypce piaskowej o grubości 3 cm (chodniki) | m2 | 137
11.6 | 12.05 |  | Ustawienie obrzeży betonowych o wymiarach 8x30 cm na podsypce cementowo - piaskowej 1:4 o gr. 3 cm oraz na ławie z betonu cementowego klasy C 12/15 i V=0,040 m3/m | m | 218
11.7 | 12.02 |  | Ustawienie korytka ściekowego typu "liniowego" o wymiarach min. 23,5x31,5 cm (szer. x wys.) z rusztem z żeliwa sferoidalnego na ławie z betonu cementowego klasy C12/15 i V=0,080 m3/m. Odprowadzanie wody z korytka wg branży SAN stacja Kartuzy | m | 34
12 |  |  | Inne roboty
12.1 | 51.04 |  | Wykonanie obramowania rampy dojścia do peronów z żelbetowej ścianki tylu L o zmiennej wysokości wraz z podsypką cem.-pias. 1:4 grubości 5cm posadowionej na fundamencie betonowym (beton C12/15) o gr. 20cm i V=0,120m3/m. PPMT: dostawa prefabrykatów | m | 69.1
12.2 | 51.04 |  | Wykonanie zabezpieczenia chodnika z żelbetowej ścianki tylu L o wysokości 1,60m wraz z podsypką cem.-pias. 1:4 grubości 5cm posadowionej na fundamencie betonowym (beton C12/15) o gr. 20cm i V=0,120m3/m - stacja Kartuzy PPMT: dostawa prefabrykatów | m | 22
12.3 | 11.01 |  | Wykonanie nawierzchni z płyt prefabrykowanych, wewnętrzna płyta żelbetowa typu "Mirosław" PPMT: dostawa prefabrykatów | m2 | 18.3
SIECI SANITARNE
15 |  |  | Kanalizacja deszczowa – odwodnienie peronów stacji Kartuzy
Uwaga pozycje przedmiaru od 15.1 do 15.7 należy wyceniać wraz z montażem, niezbędnymi pomiarami geodezyjnymi, robotami ziemnymi, umocnieniem i odwodnieniem wykopu, osprzętem, próbami szczelności, wywiezieniem i utylizacją nadmiaru urobku/gruntu
15.1 | ST.04.05 | 04.05-5 | Kanały z rur PVC-U SDR34 SN8 Dz315x9,2 do układania w wykopie | m | 422
15.2 | ST.04.05 | 04.05-5 | Kanały z rur PVC-U SDR34 SN8 Dz200x5,9 do układania w wykopie | m | 35
15.3 | ST.04.05 | 04.05-5 | Kanały z rur PVC-U SDR34 SN8 Dz110x4,7 do układania w wykopie | m | 15
15.4 | ST.04.05 | 04.05-5 | Studnia betonowa z betonu min. C35/45: DN1200 | kpl | 4
15.5 | ST.04.05 | 04.05-5 | Studnia betonowa z betonu min. C35/45: DN1000 | kpl | 8
15.6 | ST.04.05 | 04.05-5 | odwodnienie liniowe z rusztem szczelinowym klasy B125 | m | 590
15.7 | ST.04.05 | 04.05-5 | Likwidacja istnijących kanałów rurowych: Kanał grawitacyjny wraz z studniami | mb | 150
16 |  |  | Kanalizacja deszczowa – odwodnienie placu przystacyjnego na stacji Kartuzy
Uwaga pozycje przedmiaru od 16.1 do 16.3 należy wyceniać wraz z montażem, niezbędnymi pomiarami geodezyjnymi, robotami ziemnymi, umocnieniem i odwodnieniem wykopu, osprzętem, próbami szczelności, wywiezieniem i utylizacją nadmiaru urobku/gruntu
16.1 | ST.04.05 | 04.05-5 | Kanały z rur PVC-U SDR34 SN8 Dz200x5,9 do układania w wykopie | m | 15
16.2 | ST.04.05 | 04.05-5 | odwodnienie liniowe z rusztem szczelinowym klasy B125 | m | 120
16.3 | ST.04.05 | 04.05-5 | Regulacja wysokościowa zwieńczenia studni | kpl | 4
17 |  |  | Roboty torowe - st. Kartuzy
16d.2 | ST.04.01.06 | ST.04.01.06-05 | Ścianki oporowe z prefabrykatów wys.1.3x0.8x 0.99,5 m na podłożu z betonu zwykłego C15/20 grubości 15 cm, PPMT: Dostawa prefabrykatów | m | 742
[5 empty] | Razem netto: | 0 | 0
[5 empty] | Razem brutto: | 0 | 0
Uwagi: 1. Zakres robót należy traktować jako orientacyjny i ogólny, służący pomocniczo do wyceny robót i nie będzie mogły być przedmiotem późniejszych roszczeń Podwykonawcy. Oferta Podwykonawcy traktowana jest jako obmiarowa.
1. Zakres robót należy traktować jako orientacyjny i ogólny, służący pomocniczo do wyceny robót i nie będzie mogły być przedmiotem późniejszych roszczeń Podwykonawcy. Oferta Podwykonawcy traktowana jest jako obmiarowa.
2. Pozycje bez wskazanych zakresów PPMT/Podwykonawca należy traktować jako pozycje wchodzące w zakres Podwykonawcy.
| Sporządził: | Piotr Piwarski