## Str tyt_01
Projekt ten przyczynia się do zmniejszenia różnic społecznych i gospodarczych pomiędzy obywatelami Unii Europejskiej
| Zamawiający: |  |  |  | PKP POLSKIE LINIE KOLEJOWE S.A.
ul. Targowa 74
03-734 Warszawa
Nazwa projektu:
„Prace na alternatywnym ciągu transportowym Bydgoszcz – Trójmiasto”
Nazwa zadania:
Budowa, przebudowa i rozbudowa linii kolejowej nr 201 od km 163,250 do km 187,045 – ODCINEK B w ramach projektu „Prace na alternatywnym ciągu transportowym Bydgoszcz – Trójmiasto”
Nazwa obiektu budowlanego:
Linia kolejowa wraz z infrastrukturą towarzyszącą
Adres obiektu budowlanego:
Województwo pomorskie, powiaty: kartuski, m. Gdańsk, gminy: Somonino, Kartuzy - G, Żukowo - G, Żukowo - M, M. Gdańsk
Odcinek:
ODCINEK B
Linia kolejowa 201 od km 163,250 do km 187,045
Tom/Część
Część 7 – Obiekty inżynieryjne Odc.B/Zeszyt nr 7.01 - Wiadukt kolejowy WK w km 163+471,24 (ist.163+556) LK201 Odc.B/Zeszyt nr 7.02 - Most kolejowy MK w km 163+574,70 (ist.163+652) LK201 Odc.B/Zeszyt nr 7.03 - Wiadukt kolejowy WK w km 163+758,45 (ist.163+844) LK201 Odc.B/Zeszyt nr 7.04 - Wiadukt kolejowy WK w km 165+292,78 (ist.165+383) LK201 Odc.B/Zeszyt nr 7.05 - Wiadukt kolejowy WK w km 168+747,75 (ist.168+849) LK201 Odc.B/Zeszyt nr 7.06 - Wiadukt kolejowy WK w km 169+063,62 (ist.169+163) LK201 Odc.B/Zeszyt nr 7.07 - Wiadukt kolejowy WK w km 171+852,37 (ist.171+953) LK201 Odc.B/Zeszyt nr 7.08 - Wiadukt kolejowy WK w km 175+319,85 (ist.175+424) LK201 Odc.B/Zeszyt nr 7.12 - Kładka dla pieszych w km 177+889,01 LK201 Odc.B/Zeszyt nr 7.12 - Wiadukt kolejowy WK w km 180+924,40 (ist.181+028) LK201 Odc.B/Zeszyt nr 7.13 - Przejście dla pieszych pod torami w km 178+961,40 LK201 Odc.B/Zeszyt nr 7.16 - Most kolejowy MK w km 183+790,42 (ist.183+897) LK201 Odc.B/Zeszyt nr 7.17 - Wiadukt kolejowy WK w km 184+134,70 (ist.184+243) LK201 Odc.B/Zeszyt nr 7.18 - Most kolejowy MK w km 184+376,09 (ist.184+483) LK201 Odc.B/Zeszyt nr 7.19a - Wiadukt kolejowy WK w km 185+371,64 (ist.185+478) LK201 - tor nr 1 Odc.B/Zeszyt nr 7.19b - Wiadukt kolejowy WK w km 185+379,67 toru nr 2 (ist.185+478) LK201 Odc.B/Zeszyt nr 7.20 - Most kolejowy MK w km 185+702,55 (ist.185+821) LK201 Odc.B/Zeszyt nr 7.21 - Wiadukt kolejowy WK w km 185+827,60 toru nr 1 LK201 Odc.B/Zeszyt nr 7.22a - Wiadukt kolejowy WK w km 186+458,95 (ist.186+556) LK201 - tor nr 1 Odc.B/Zeszyt nr 7.22b - Wiadukt kolejowy WK w km 186+458,95 (ist.186+556) LK201 - tor nr 1a i nr 2 Odc.B/Zeszyt nr 7.27A - Wiadukt kolejowy WK w km 173+724,52 (ist.173+817) - roboty zabezpieczające Odc.B/Zeszyt nr 7.27B - Wiadukt drogowy WK w km 178+013,80 (ist.178+108) LK201 - roboty zabezpieczające Odc.B/Zeszyt nr 7.27C - Wiadukt drogowy WK w km 181+999,20 (ist.182+090) LK201 - roboty zabezpieczające Odc.B/Zeszyt nr 7.27D - Wiadukt drogowy WK w km 183+171,64 (ist.183+263) LK201 - roboty zabezpieczające Odc.C/7.01 - Wiadukt kolejowy WK w km 189+400,75 (ist.189+501) LK201 Odc.C/7.02 - Most kolejowy MK-01 w km 190+307 LK 201 (ist.190+411)
Tytuł opracowania:
KOSZTORYS OFERTOWY
Nazwy i kody robót budowlanych CPV: (klasyfikacja robót wg Wspólnego Słownika Zamówień)
| Dział | 45 | 45000000-7 | Roboty budowlane
| Grupa | 45.1 | 45100000-8 | Przygotowanie terenu pod budowę
| Grupa | 45.2 | 45200000-9 | Roboty budowlane w zakresie wznoszenia kompletnych obiektów budowlanych lub ich części oraz roboty w zakresie inżynierii lądowej i wodnej
| klasa | 45.2.2 | 45220000-5 | Roboty inżynieryjne i budowlane
| WARTOŚĆ KOSZTORYSOWA ROBÓT BEZ PODATKU VAT: |  |  |  |  | 0
SŁOWNIE:

## ODCINEK B
| Nazwa oprac. | PRZEDMIAR ROBÓT Wiadukt kolejowy w km 163+471,24 (ist.163+556) LK201
Lp. | Lp. | Nr STWiORB | Kod ind. | Nazwa i opis | J.m. | Ilość | Cena jedn. | Wartość netto
1.4 | 1.2. | ST.06.01.00. |  | ROBOTY PRZYGOTOWAWCZE
1.5.3 | 1.3.4. | ST.06.11.22 |  | Strefy przejściowe za obiektami | x | x |  | x
1.5.3.1 | 1.3.4.1. |  |  | - wypełnienie wykopów fundamentowych za ławami przyczółków betonem klasy C12/15 | m3 | 26.96 | 0 | 0
1.6 | 1.4. | ST.06.12.00 |  | ZBROJENIE
ROBOTY BUDOWLANE W ZAKRESIE BUDOWY MOSTÓW I TUNELI, SZYBÓW I KOLEJ PODZIEMNEJ
1.6.1 | 1.4.1. | ST.06.12.01 |  | Zbrojenie betonu stalą | x | x | x | x
|  |  |  | - wykonanie i montaż zbrojenia elementów mostu stalą klasy A-IIIN: | x | x | x | x
1.6.1.2 | 1.4.1.1. |  |  | - konstrukcje ramownicowe (ława + ściany + rygiel) | kg | 72534 | 0 | 0
1.6.1.6 | 1.4.1.2. |  |  | - gzymsy na ścianach oporowych stalowych | kg | 534 | 0 | 0
1.6.1.11 | 1.4.1.3. |  |  | - zabudowa chodnikowa | kg | 1448 | 0 | 0
1.6.1.15 | 1.4.1.4. |  |  | - montaż kotew talerzowych | szt. | 24 | 0 | 0
|  |  |  | Razem zbrojenie: | poz. |  |  | x
1.7 | 1.5. | ST.06.13.00 |  | BETON
ROBOTY BUDOWLANE W ZAKRESIE BUDOWY MOSTÓW I TUNELI, SZYBÓW I KOLEJ PODZIEMNEJ
1.7.1 | 1.5.1. | ST.06.13.01. |  | Beton fundamentów w deskowaniu | x | x | x | x
| 1.5.1.1. |  |  | - wykonanie ław fundamentowych - ławy z betonu klasy C35/45 w deskowaniu (ramownica) | m3 | 135.4 | 0 | 0
1.7.2 | 1.5.2. | ST.06.13.03. |  | Beton podpór w elementach o grubości < 60 cm | x | x | x | x
1.7.2.2 | 1.5.2.1. |  |  | - wykonanie gzymsów ścian z betonu klasy C30/37 w deskowaniu, | m3 | 9 | 0 | 0
| 1.5.3. | ST.06.13.04. |  | Beton podpór w elementach o grubości > 60 cm | x | x | x | x
| 1.5.3.1. |  |  | - wykonanie przyczółków z betonu klasy C35/45 w deskowaniu (ramownica), | m3 | 95 | 0 | 0
1.7.3 | 1.5.4. | ST.06.13.05. |  | Beton ustroju niosącego w elementach o grubości < 60 cm | x | x | x | x
1.7.3.1 | 1.5.4.1. |  |  | - wykonanie płyty ustroju nośnego z betonu klasy C35/45 w deskowaniu (wsporniki rygla ramownicy) | m3 | 7.5 | 0 | 0
1.7.4 | 1.5.5. | ST.06.13.06. |  | Beton ustroju niosącego w elementach o grubości > 60 cm | x | x | x | x
| 1.5.5.1. |  |  | - wykonanie płyty ustroju nośnego z betonu klasy C35/45 w deskowaniu | m3 | 105 | 0 | 0
1.7.7 | 1.5.6. | ST.06.13.09 |  | Beton zabudów chodnikowych | x | x | x | x
1.7.7.1 | 1.5.6.1. |  |  | - wykonanie zabudów chodnikowych z betonu klasy C30/37 w deskowaniu | m3 | 13.5 | 0 | 0
|  |  |  | Razem beton konstrukcyjny: | poz. |  |  | x
1.7.9 | 1.5.7. | ST.06.13.22. |  | Beton klasy poniżej C20/25 bez deskowania | x | x | x | x
1.7.9.1 | 1.5.7.1. |  |  | - ułożenie i zagęszczenie warstwy z betonu klasy C12/15 pod fundamenty podpór, | m3 | 23 | 0 | 0
1.7.9.5 | 1.5.7.2. |  |  | - ułożenie i zagęszczenie warstwy z betonu klasy C12/15 - podbudowa pod elementy odwodnienia (drenaże i ścieki) | m3 | 1.94 | 0 | 0
|  |  |  | Razem beton niekonstrukcyjny: | poz. |  |  | x
1.8 | 1.6. | ST.06.14.00 |  | KONSTRUKCJE STALOWE
ROBOTY BUDOWLANE W ZAKRESIE BUDOWY MOSTÓW I TUNELI, SZYBÓW I KOLEJ PODZIEMNEJ
1.8.2 | 1.6.1. | ST.06.14.02 |  | Pozostałe konstrukcje stalowe | x | x | x | x
| 1.6.1.1. |  |  | - wykonanie i montaż osłon stalowych zapobiegających wysypywaniu się tłucznia, | kg | 358 | 0 | 0
| 1.6.1.2. |  |  | - montaż pod konstrukcją obiektu osłon urządzeń obcych w postaci blach osłonowych, mocowanych za pomocą podwieszeń systemowych, | kg | 320.1 | 0 | 0
| 1.6.1.3. |  |  | - montaż rury osłonowej f 139,7/5 mm w konstrukcji betonowej dla przejścia kanału f 110 mm, | m | 1.6 | 0 | 0
| 1.6.1.4. |  |  | - montaż pod konstrukcją obiektu rur osłonowowych średnicy f 114,3/5 mm dla kabli za pomocą podwieszeń systemowych, | m | 9.7 | 0 | 0
| 1.6.2. | ST.06.14.12 |  | Pokrywanie powłokami malarskimi metalizowanej konstrukcji stalowej | x | x | x | x
| 1.6.2.1. |  |  | - pokrywanie powłokami malarskimi konstrukcji wspornika podchodnikowego i konstrukcji wsporczych słupów trakcyjnych | Mg | 0.32 | 0 | 0
| 1.6.3. | ST.06.14.10 |  | Pokrywanie powłokami malarskimi niemetalizowanej konstrukcji stalowej | x | x | x | x
| 1.6.3.1. |  |  | - pokrywanie powłokami malarskimi powierzchni ścian oporowych z grodzic stalowych od strony widocznej | m2 | 57.4 | 0 | 0
| 1.6.4. | ST.06.14.01 |  | Metalizacja | x | x | x | x
1.8.5.3 | 1.6.4.1. |  |  | - wykonanie metalizacji wraz z oczyszczeniem konstrukcji osłon urządzeń obcych | Mg | 0.32 | 0 | 0
|  |  |  | Razem kostrukcje stalowe: | poz. |  |  | x
1.9 | 1.7. | ST.06.15.00 |  | IZOLACJE
ROBOTY BUDOWLANE W ZAKRESIE BUDOWY MOSTÓW I TUNELI, SZYBÓW I KOLEJ PODZIEMNEJ
1.9.1 | 1.7.1. | ST.06.15.02. |  | Izolacja powłokowa asfaltowa układana "na zimno" | x | x | x | x
1.9.1.1 | 1.7.1.1. |  |  | - wykonanie izolacji pionowej i poziomej powierzchni odziemnych betonu ław fundamentowych - poprzez trzykrotne posmarowanie materiałem powłokowym do izolacji na zimno wraz z zagruntowaniem | m2 | 485 | 0 | 0
1.9.1.3 | 1.7.1.2. |  |  | - wykonanie izolacji pionowej i poziomej powierzchni odziemnych betonu gzymsów ścian oporowych - poprzez trzykrotne posmarowanie materiałem powłokowym do izolacji na zimno wraz z zagruntowaniem | m2 | 18 | 0 | 0
1.9.2 | 1.7.2. | ST.06.15.23 |  | Izolacja powierzchni betonowych z papy termozgrzewalnej | x | x | x | x
1.9.2.3 | 1.7.2.1. |  |  | - wykonanie izolacji powierzchni pionowych betonu podpór w strefach stykających się z gruntem | m2 | 172.8 | 0 | 0
| 1.7.2.2. |  |  | - wykonanie izolacji powierzchni betonu w strefach przydylatacyjnych | m2 | 6 | 0 | 0
1.9.3 | 1.7.3. | ST.06.15.31 |  | Izolacjonawierzchnia na konstrukcji obiektu mostowego | x | x | x | x
1.9.3.1 | 1.7.3.1. |  |  | - ułożenie izolacjo-nawierzchni poliuretanowo-epoksydowej na zabudowach chodnikowych wraz z zagruntowaniem podłoża, | m2 | 25.99 | 0 | 0
| 1.7.4. | ST.06.15.27. |  | Izolacja na bazie żywic metylo-metakrylowych | x | x | x | x
| 1.7.4.1. |  |  | - wykonanie izolacji płyty ustroju nośnego materiałem na bazie żywic metylo-metakrylowych | m2 | 132.48 | 0 | 0
1.9.5 | 1.7.5. | ST.06.15.28. |  | Izolacja bitumiczno-lateksowa | x | x | x | x
1.9.5.1 | 1.7.5.1. |  |  | - pokrywanie powierzchni ścian oporowych z grodzic stalowych od strony gruntu | m2 | 31.64 | 0 | 0
|  |  |  | Razem izolacje: | poz. |  | x | x
1.10 | 1.8. | ST.06.16.00 |  | ODWODNIENIE
ROBOTY BUDOWLANE W ZAKRESIE BUDOWY MOSTÓW I TUNELI, SZYBÓW I KOLEJ PODZIEMNEJ
1.10.2 | 1.8.1. | ST.06.16.02. |  | Rury i elementy o przekroju f 50÷1000 mm | x | x | x | x
1.10.2.4 | 1.8.1.1. |  |  | - montaż kanału z rur PP f 200 mm na ławie betonowej (za przyczółkiem), | m | 15.1 | 0 | 0
| 1.8.1.2. |  |  | - montaż studni kanalizacyjnej z PCC lub PP średnicy DN 600 mm w linii odwodnienia i drenażu | szt. | 4 | 0 | 0
|  |  |  | Razem odwodnienie: | poz. |  | x | x
1.12 | 1.10. | ST.06.18.00 |  | URZĄDZENIA DYLATACYJNE
ROBOTY BUDOWLANE W ZAKRESIE BUDOWY MOSTÓW I TUNELI, SZYBÓW I KOLEJ PODZIEMNEJ
| 1.10.1. | ST.06.18.21. |  | Dylatacja - wypełnienie przerw | x | x | x | x
| 1.10.1.1. |  |  | - wykonanie dylatacji podłużnej pomiędzy płytami ustroju nośnego składającej się z wkładki dylatacyjnej, masy uszczelniającej, taśmy uszczelniającej, materiału wypełniającego (np. styropian gr. 2 cm) oraz zabezpieczenia w postaci blachy stalowej zabezpieczonej antykorozyjnie gr. 4 mm | m | 11.3 | 0 | 0
| 1.10.1.2. |  |  | - wykonanie dylatacji pionowej pomiędzy korpusami podpór skrajnych składającej się z wkładki dylatacyjnej, masy uszczelniającej oraz materiału wypełniającego (np. styropian gr. 2 cm) | m | 11.8 | 0 | 0
| 1.10.1.3. |  |  | - wykonanie połączenia pomiędzy korpusem przyczółka a murem oporowym (skrzydłem) z grodzic składającego się z profilu stalowego (L60x60x6) oraz materiału wypełniającego (zaprawa niskoskurczowa) | m | 23.39 | 0 | 0
|  |  |  | Razem urządzenia dylatacyjne: | poz. |  |  | x
1.13 | 1.11. | ST.06.19.00 |  | ELEMENTY ZABEZPIECZAJĄCE
ROBOTY BUDOWLANE W ZAKRESIE BUDOWY MOSTÓW I TUNELI, SZYBÓW I KOLEJ PODZIEMNEJ
1.13.1 | 1.11.1. | ST.06.19.04 |  | Poręcze na obiektach kolejowych | x | x | x | x
1.13.1.1 | 1.11.1.1. |  |  | - montaż poręczy na obiekcie inżynieryjnym za pomocą kotew wklejanych lub śrub | kg | 461 | 0 | 0
1.13.1.2 | 1.11.1.2. |  |  | - montaż poręczy na skrzydłach przyczółków i ścianach oporowych za pomocą kotew wklejanych | kg | 496 | 0 | 0
|  |  |  | Razem elementy zabezpieczające: |  |  | x | x
1.14 | 1.12. | ST.06.20.00 |  | INNE ROBOTY MOSTOWE
ROBOTY BUDOWLANE W ZAKRESIE BUDOWY MOSTÓW I TUNELI, SZYBÓW I KOLEJ PODZIEMNEJ
1.14.1 | 1.12.1. | ST.06.20.02. |  | Warstwa filtracyjna za przyczółkami | x | x | x | x
1.14.1.1 | 1.12.1.1. |  |  | - wykonanie warstwy filtracyjnej z geokompozytów i geowłókniny filtarcyjnej | m2 | 151.63 | 0 | 0
1.14.2 | 1.12.2. | ST.06.20.03. |  | Drenaż pionowych ścian konstrukcji | x | x | x | x
1.14.2.1 | 1.12.2.1. |  |  | - ułożenie rur drenarskich PVC-u średnicy f 113/125 mm z otworami na 1/2 obwodu obłożonych geowłókniną w warstwie filtracyjnej - na podwalinie betonowej za przyczółkami | m | 24 | 0 | 0
1.14.2.2 | 1.12.2.2. |  |  | - ułożenie prefabrykatów betonowych wylotu drenażu wg KPED | szt. | 2 | 0 | 0
1.14.3 | 1.12.3. | ST.06.20.05. |  | Umocnienie stożków przyczółków | x | x | x | x
1.14.3.1 | 1.12.3.1. |  |  | - umocnienie skarp betonowymi płytami ażurowymi typu Meba 40x60 cm na podsypce cementowo-piaskowej z wypełnieniem humusem i obsianiem trawą | m2 | 123.96 | 0 | 0
1.14.3.4 | 1.12.3.2. |  |  | - ustawienie obrzeży betonowych 8×30 cm na podsypce cementowo-piaskowej | m | 47.55 | 0 | 0
1.14.3.5 | 1.12.3.3. |  |  | - wykonanie murków oporowych 30x80 cm (bez deskowania) - podwalin umocnienie skarp stożków z betonu klasy C16/20 | m | 15.65 | 0 | 0
1.14.5 | 1.12.5. | ST.06.20.08. |  | Zabezpieczenie antykorozyjne powierzchni betonowych | x | x | x | x
1.14.5.1 | 1.12.5.1. |  |  | - oczyszczenie i przygotowanie powierzchni betonowych oraz powierzchniowe zabezpieczenie antykorozyjne powierzchni zewnętrznych ustroju nośnego oraz podpór - materiałem elastycznym, stanowiącym jednokomponentowy, niskolepny, bezbarwny roztwór na bazie siloksanu | m2 | 203.92 | 0 | 0
1.14.5.2 | 1.12.5.2. |  |  | - oczyszczenie i przygotowanie powierzchni betonowych oraz powierzchniowe zabezpieczenie antykorozyjne powierzchni gzymsów monolitycznych - materiałem elastycznym typu PCC ze zdolnością pokrywania zarysowań do 0,3 mm | m2 | 80.91 | 0 | 0
1.14.6 | 1.12.6. | ST.06.20.09. |  | Schody robocze na skarpie | x | x | x | x
1.14.6.1 | 1.12.6.1. |  |  | - ułożenie prefabrykatów schodów o szer. 80 cm na podsypce żwirowej lub cementowo-piaskowej grubości 10 cm oraz montaż poręczy stalowej na fundamentach betonowych | m | 13.91 | 0 | 0
1.14.7 | 1.12.7. | ST.06.20.11. |  | Ścieki skarpowe i powierzchniowe wraz z zagospodarowaniem terenu przy obiekcie | x | x | x | x
| 1.12.7.1. |  |  | - wykonanie ścieku z prefabrykatów betonowych trójkątnych na podbudowie z mieszanki piaskowo-żwirowej (pospółki) gr. do 20 cm na podsypce cementowo - piaskowej gr. 5 cm | m | 23 | 0 | 0
| 1.12.7.2. |  |  | - wykonanie ścieku skarpowego z prefabrykatów betonowych trapezowych na podsypce cementowo - piaskowej gr. min. 7 cm | m | 6 | 0 | 0
| 1.12.7.3. |  |  | - wykonanie umocnienia wylotów ścieku - bruk kamienny gr. 13-16 cm | m2 | 5 | 0 | 0
1.14.8 | 1.12.8. | ST.06.20.15. |  | Geodezyjne pomiary odkształceń i przemieszczeń obiektu mostowego | x | x | x | x
1.14.8.1 | 1.12.8.1. |  |  | - montaż (ustawienie) reperów stałych na gruncie | szt. | 2 | 0 | 0
1.14.8.2 | 1.12.8.2. |  |  | - montaż (założenie) reperów na konstrukcji obiektu wraz z niezbędnymi pracami geodezyjnymi | szt. | 16 | 0 | 0
1.14.9 | 1.12.9. | ST.06.20.16. |  | Zabezpieczenie antygraffiti powierzchni betonowych | x | x | x | x
1.14.9.1 | 1.12.9.1. |  |  | - powierzchnie betonowe ścian do wysokości 2,50 m | m2 | 71.5 | 0 | 0
1.14.13 | 1.12.10. | ST.06.20.28. |  | Maty antywibracyjne | x | x | x | x
1.14.13.1 | 1.12.10.1. |  |  | - ułożenie na płycie ustroju nośnego mat antywibracyjnych gr. 5 cm wraz z wycięciem odpowiednich otworów nad wpustami mostowymi, | m2 | 99.44 | 0 | 0
| 1.12.10.2. |  |  | - ułożenie na macie i geosiatce warstwy wyrównawczej z klińca o grubości wg Dokumentacji Projektowej, | m3 | 21.71 | 0 | 0
1.14.13.3 | 1.12.11. | ST D.07.02.01 |  | Oznakowanie pionowe skrajni drogi pod obiektem | x | x | x | x
1.14.13.4 | 1.12.11.1. |  |  | - wykonanie znaków B-16 / U-9c | kpl. | 4 | 0 | 0
|  |  |  | Razem inne roboty mostowe: |  |  |  | x
|  | ŁĄCZNIE: |  |  |  |  | x | 0
| Nazwa oprac. | PRZEDMIAR ROBÓT Most kolejowy w km 163+574,70 (ist.163+652) LK201
| Lp. | Nr STWiORB | Kod ind. | Nazwa i opis | J.m. | Ilość | Cena jedn. | Wartość netto
| 1.2. | ST.06.01.00. |  | ROBOTY PRZYGOTOWAWCZE
| 1.3.4. | ST.06.11.22 |  | Strefy przejściowe za obiektami | x | x |  | x
| 1.3.4.1. |  |  | - wypełnienie wykopów fundamentowych za ławami przyczółków betonem klasy C12/15 | m3 | 42 | 0 | 0
| 1.4. | ST.06.12.00 |  | ZBROJENIE
ROBOTY BUDOWLANE W ZAKRESIE BUDOWY MOSTÓW I TUNELI, SZYBÓW I KOLEJ PODZIEMNEJ
| 1.4.1. | ST.06.12.01 |  | Zbrojenie betonu stalą | x | x |  | x
|  |  |  | - wykonanie i montaż zbrojenia elementów mostu stalą klasy A-IIIN: | x | x |  | x
| 1.4.1.1. |  |  | - ławy fundamentowe | kg | 56460 | 0 | 0
| 1.4.1.2. |  |  | - przyczółki | kg | 48180 | 0 | 0
| 1.4.1.3. |  |  | - gzymsy na ścianach oporowych stalowych | kg | 810 | 0 | 0
|  |  |  | Razem zbrojenie: | poz. |  |  | x
| 1.5. | ST.06.13.00 |  | BETON
ROBOTY BUDOWLANE W ZAKRESIE BUDOWY MOSTÓW I TUNELI, SZYBÓW I KOLEJ PODZIEMNEJ
| 1.5.1. | ST.06.13.01. |  | Beton fundamentów w deskowaniu | x | x |  | x
| 1.5.1.1. |  |  | - wykonanie ław fundamentowych - ławy z betonu klasy C30/37 w deskowaniu | m3 | 310 | 0 | 0
| 1.5.2. | ST.06.13.03. |  | Beton podpór w elementach o grubości < 60 cm | x | x |  | x
| 1.5.2.1. |  |  | - wykonanie ścian skrzydeł z betonu klasy C30/37 w deskowaniu, | m3 | 20 | 0 | 0
| 1.5.2.2. |  |  | - wykonanie ciosów podłożyskowych z betonu klasy C35/45 w deskowaniu | m3 | 1 | 0 | 0
| 1.5.3. | ST.06.13.04. |  | Beton podpór w elementach o grubości > 60 cm | x | x |  | x
| 1.5.3.1. |  |  | - wykonanie przyczółków z betonu klasy C30/37 w deskowaniu, | m3 | 320 | 0 | 0
|  |  |  | Razem beton konstrukcyjny: | poz. |  |  | x
| 1.5.4. | ST.06.13.22. |  | Beton klasy poniżej C20/25 bez deskowania | x | x |  | x
| 1.5.4.1. |  |  | - ułożenie i zagęszczenie warstwy z betonu klasy C12/15 pod fundamenty podpór, | m3 | 225 | 0 | 0
| 1.5.4.2. |  |  | - ułożenie i zagęszczenie warstwy z betonu klasy C12/15 - podbudowa pod elementy odwodnienia (drenaże i ścieki) | m3 | 2 | 0 | 0
| 1.6. | ST.06.14.00 |  | KONSTRUKCJE STALOWE
| 1.6.2.2. |  |  | - montaż rury osłonowej f 139,7/5 mm w konstrukcji betonowej dla przejścia kanału f 110 mm, | m | 3.4 | 0 | 0
| 1.6.2.3. |  |  | - montaż rury osłonowej f 193,7/5 mm w korpusie przyczółka dla przejścia kanału f 160 mm, | m | 16.04 | 0 | 0
| 1.6.2.4. |  |  | - montaż pod konstrukcją obiektu rur osłonowych stalowych średnicy f 114,3/5 (kanał f 100mm) dla kabli za pomocą podwieszeń systemowych, | m | 53 | 0 | 0
| 1.6.2.5. |  |  | - montaż pod konstrukcją obiektu rur osłonowych stalowych średnicy f 159/5 (kanał f 160 mm) dla kabli za pomocą podwieszeń systemowych, | m | 53 | 0 | 0
| 1.6.4. | ST.06.14.10 |  | Pokrywanie powłokami malarskimi niemetalizowanej konstrukcji stalowej | x | x | x | x
| 1.6.4.1. |  |  | - pokrywanie powłokami malarskimi powierzchni ścian oporowych z grodzic stalowych od strony widocznej | m2 | 155 | 0 | 0
| 1.7. | ST.06.15.00 |  | IZOLACJE I NAWIERZCHNIE
ROBOTY BUDOWLANE W ZAKRESIE BUDOWY MOSTÓW I TUNELI, SZYBÓW I KOLEJ PODZIEMNEJ
| 1.7.1. | ST.06.15.02. |  | Izolacja powłokowa asfaltowa układana "na zimno" | x | x | x | x
| 1.7.1.1. |  |  | - wykonanie izolacji pionowej i poziomej powierzchni odziemnych betonu ław fundamentowych - poprzez trzykrotne posmarowanie materiałem powłokowym do izolacji na zimno wraz z zagruntowaniem | m2 | 730 | 0 | 0
| 1.7.1.2. |  |  | - wykonanie izolacji pionowej i poziomej powierzchni odziemnych betonu gzymsów ścian oporowych - poprzez trzykrotne posmarowanie materiałem powłokowym do izolacji na zimno wraz z zagruntowaniem | m2 | 28 | 0 | 0
| 1.7.2. | ST.06.15.23 |  | Izolacja powierzchni betonowych z papy termozgrzewalnej | x | x | x | x
| 1.7.2.1. |  |  | - wykonanie izolacji powierzchni pionowych betonu podpór w strefach stykających się z gruntem | m2 | 20 | 0 | 0
| 1.7.3. | ST.06.15.31 |  | Izolacjonawierzchnia na konstrukcji obiektu mostowego | x | x | x | x
| 1.7.3.1. |  |  | - ułożenie izolacjo-nawierzchni poliuretanowo-epoksydowej na zabudowach chodnikowych wraz z zagruntowaniem podłoża, | m2 | 65 | 0 | 0
| 1.7.4. | ST.06.15.27. |  | Izolacja na bazie żywic metylo-metakrylowych | x | x | x | x
| 1.7.4.1. |  |  | - wykonanie izolacji płyty ustroju nośnego materiałem na bazie żywic metylo-metakrylowych | m2 | 220 | 0 | 0
| 1.7.5. | ST.06.15.28. |  | Izolacja bitumiczno-lateksowa | x | x | x | x
| 1.7.5.1. |  |  | - pokrywanie powierzchni ścian oporowych z grodzic stalowych od strony gruntu | m2 | 155 | 0 | 0
|  |  |  | Razem izolacje: | poz. |  | x | x
| 1.8. | ST.06.16.00 |  | ODWODNIENIE
ROBOTY BUDOWLANE W ZAKRESIE BUDOWY MOSTÓW I TUNELI, SZYBÓW I KOLEJ PODZIEMNEJ
| 1.8.1. | ST.06.16.01. |  | Wpusty | x | x | x | x
| 1.8.1.1. |  |  | - osadzenie wpustów mostowych, kolejowych z rurą odpływową o śr. wewnętrznej f 150 mm, | szt. | 12 | 0 | 0
| 1.8.2. | ST.06.16.02. |  | Rury i elementy o przekroju f 50÷1000 mm | x | x | x | x
| 1.8.2.1. |  |  | - montaż kanału z rur PP f 160 mm wraz z mocowaniem do konstrukcji nośnej obiektu, | m | 52 | 0 | 0
| 1.8.2.2. |  |  | - montaż kanału z rur PP f 160 mm na ławie betonowej (za przyczółkiem), | m | 55 | 0 | 0
| 1.8.2.3. |  |  | - montaż studni kanalizacyjnej z PCC lub PP średnicy DN 600 mm w linii odwodnienia i drenażu | szt. | 6 | 0 | 0
|  |  |  | Razem odwodnienie: | poz. |  | x | x
| 1.9. | ST.06.17.00 |  | ŁOŻYSKA
|  |  |  | ROBOTY BUDOWLANE W ZAKRESIE BUDOWY MOSTÓW I TUNELI, SZYBÓW I KOLEJ PODZIEMNEJ |  |  | x
| 1.9.3.. | ST.06.17.04. |  | Łożyska garnkowe | x | x | x | x
| .... |  |  | montaż na ciosach podłożyskowych łożysk (nośność obliczeniowa) | x | x | x | x
| 1.9.3.1. |  |  | - o nośności min. 4200 kN - stałe | szt. | 2 | 0 | 0
| 1.9.3.2. |  |  | - o nośności min. 4200 kN - jednokierunkowe | szt. | 2 | 0 | 0
| 1.9.3.3. |  |  | - o nośności min. 4200 kN - wielokierunkowe | szt. | 4 | 0 | 0
|  |  |  | Razem łożyska: | poz. |  |  | x
| 1.10. | ST.06.18.00 |  | URZĄDZENIA DYLATACYJNE
ROBOTY BUDOWLANE W ZAKRESIE BUDOWY MOSTÓW I TUNELI, SZYBÓW I KOLEJ PODZIEMNEJ
| 1.10.1. | ST.06.18.01. |  | Modułowe urządzenia dylatacyjne | x | x | x | x
| 1.10.1.1. |  |  | - wykonanie dylatacji poprzecznej pomiędzy płytą ustroju nośnego a ścianką żwirową składającej się z z profilu dylatacyjnego jednomodułowego o przemieszczenia wg Dokumentacji Projektowej oraz zabezpieczenia w postaci blachy stalowej zabezpieczonej antykorozyjnie gr. min. 3 mm | m | 23.1 | 0 | 0
| 1.10.2. | ST.06.18.21. |  | Dylatacja - wypełnienie przerw | x | x | x | x
| 1.10.2.1. |  |  | - wykonanie dylatacji podłużnej pomiędzy płytami ortotropowymi ustroju nośnego składającej się z profilu stalowego osadzonego na masie uszczelniającej | m | 24.8 | 0 | 0
| 1.10.2.2. |  |  | - wykonanie połączenia pomiędzy korpusem przyczółka a murem oporowym (skrzydłem) z grodzic składającego się z profilu stalowego (L60x60x6) oraz materiału wypełniającego (zaprawa niskoskurczowa) | m | 22.1 | 0 | 0
| 1.10.3.. | ST.02.07. |  | Przyrządy wyrównawcze i odbojnice | x | x | x | x
| 1.11. | ST.06.19.00 |  | ELEMENTY ZABEZPIECZAJĄCE
ROBOTY BUDOWLANE W ZAKRESIE BUDOWY MOSTÓW I TUNELI, SZYBÓW I KOLEJ PODZIEMNEJ
| 1.11.1. | ST.06.19.04 |  | Poręcze na obiektach kolejowych | x | x | x | x
| 1.11.1.1. |  |  | - montaż poręczy na obiekcie inżynieryjnym za pomocą kotew wklejanych lub śrub | kg | 1140 | 0 | 0
| 1.11.1.2. |  |  | - montaż poręczy na skrzydłach przyczółków i ścianach oporowych za pomocą kotew wklejanych | kg | 1650 | 0 | 0
|  |  |  | Razem elementy zabezpieczające: |  |  | x | x
| 1.12. | ST.06.20.00 |  | INNE ROBOTY MOSTOWE
ROBOTY BUDOWLANE W ZAKRESIE BUDOWY MOSTÓW I TUNELI, SZYBÓW I KOLEJ PODZIEMNEJ
| 1.12.1. | ST.06.20.02. |  | Warstwa filtracyjna za przyczółkami | x | x | x | x
| 1.12.1.1. |  |  | - wykonanie warstwy filtracyjnej z geokompozytów i geowłókniny filtarcyjnej | m2 | 160 | 0 | 0
| 1.12.2. | ST.06.20.03. |  | Drenaż pionowych ścian konstrukcji | x | x | x | x
| 1.12.2.1. |  |  | - ułożenie rur drenarskich PVC-u średnicy f 113/125 mm z otworami na 1/2 obwodu obłożonych geowłókniną w warstwie filtracyjnej - na podwalinie betonowej za przyczółkami | m | 20 | 0 | 0
| 1.12.2.2. |  |  | - ułożenie prefabrykatów betonowych wylotu drenażu wg KPED | szt. | 2 | 0 | 0
| 1.12.3. | ST.06.20.05. |  | Umocnienie stożków przyczółków | x | x | x | x
| 1.12.3.1. |  |  | - umocnienie skarp betonowymi płytami ażurowymi typu Meba 40x60 cm na podsypce cementowo-piaskowej z wypełnieniem humusem i obsianiem trawą | m2 | 435 | 0 | 0
| 1.12.3.2. |  |  | - ustawienie obrzeży betonowych 8×30 cm na podsypce cementowo-piaskowej | m | 44 | 0 | 0
| 1.12.3.3. |  |  | - wykonanie murków oporowych 30x80 cm (bez deskowania) - podwalin umocnienie skarp stożków z betonu klasy C16/20 | m | 9 | 0 | 0
| 1.12.5. | ST.06.20.08. |  | Zabezpieczenie antykorozyjne powierzchni betonowych | x | x |  | x
| 1.12.5.1. |  |  | - oczyszczenie i przygotowanie powierzchni betonowych oraz powierzchniowe zabezpieczenie antykorozyjne powierzchni zewnętrznych ustroju nośnego oraz podpór - materiałem elastycznym, stanowiącym jednokomponentowy, niskolepny, bezbarwny roztwór na bazie siloksanu | m2 | 180 | 0 | 0
| 1.12.5.2. |  |  | - oczyszczenie i przygotowanie powierzchni betonowych oraz powierzchniowe zabezpieczenie antykorozyjne powierzchni gzymsów monolitycznych - materiałem elastycznym typu PCC ze zdolnością pokrywania zarysowań do 0,3 mm | m2 | 140 | 0 | 0
| 1.12.6. | ST.06.20.09. |  | Schody robocze na skarpie | x | x | x | x
| 1.12.6.1. |  |  | - ułożenie prefabrykatów schodów o szer. 80 cm na podsypce żwirowej lub cementowo-piaskowej grubości 10 cm oraz montaż poręczy stalowej na fundamentach betonowych | m | 23 | 0 | 0
| 1.12.7. | ST.06.20.11. |  | Ścieki skarpowe i powierzchniowe wraz z zagospodarowaniem terenu przy obiekcie | x | x | x | x
| 1.12.7.1. |  |  | - wykonanie ścieku z prefabrykatów betonowych trójkątnych na podbudowie z mieszanki piaskowo-żwirowej (pospółki) gr. do 20 cm na podsypce cementowo - piaskowej gr. 5 cm | m | 60 | 0 | 0
| 1.12.7.2. |  |  | - wykonanie ścieku skarpowego z prefabrykatów betonowych trapezowych na podsypce cementowo - piaskowej gr. min. 7 cm | m | 14 | 0 | 0
| 1.12.7.3. |  |  | - wykonanie umocnienia wylotów ścieku - bruk kamienny gr. 13-16 cm | m2 | 4 | 0 | 0
| 1.12.8. | ST.06.20.15. |  | Geodezyjne pomiary odkształceń i przemieszczeń obiektu mostowego | x | x | x | x
| 1.12.8.1. |  |  | - montaż (ustawienie) reperów stałych na gruncie | szt. | 2 | 0 | 0
| 1.12.8.2. |  |  | - montaż (założenie) reperów na konstrukcji obiektu wraz z niezbędnymi pracami geodezyjnymi | szt. | 20 | 0 | 0
| 1.12.9. | ST.06.20.16. |  | Zabezpieczenie antygraffiti powierzchni betonowych | x | x | x | x
| 1.12.9.1. |  |  | - powierzchnie betonowe ścian do wysokości 2,50 m | m2 | 90 | 0 | 0
| 1.12.10. | ST.06.20.26. |  | Umocnienie brzegów i dna cieku | x | x | x | x
| 1.12.10.1. |  |  | - roboty ziemne na cieku wodnym | m3 | 135 | 0 | 0
| 1.12.10.2. |  |  | - umocnienie dna cieku narzutem kamiennym grubości 30 cm | m3 | 225 | 0 | 0
| 1.12.10.3. |  |  | - umocnienie skarp cieku materacami gabionowymi grubości ok.17 cm | m3 | 18 | 0 | 0
| 1.12.11. | ST.06.20.28. |  | Maty antywibracyjne | x | x | x | x
| 1.12.11.1. |  |  | - ułożenie na płycie ustroju nośnego mat antywibracyjnych gr. 5 cm wraz z wycięciem odpowiednich otworów nad wpustami mostowymi, | m2 | 221 | 0 | 0
|  |  |  | Razem inne roboty mostowe: |  |  |  | x
|  | ŁĄCZNIE: | [5 empty] | 0
| Nazwa oprac. | PRZEDMIAR ROBÓT Wiadukt kolejowy w km 163+758,45 (ist.163+844) LK201
| Lp. | Nr STWiORB | Kod ind. | Nazwa i opis | J.m. | Ilość | Cena jedn. | Wartość netto
| 1.3.4.1. |  |  | - wypełnienie wykopów fundamentowych za ławami przyczółków betonem klasy C12/15 | m3 | 26.96 | 0 | 0
| 1.4. | ST.06.12.00 |  | ZBROJENIE
ROBOTY BUDOWLANE W ZAKRESIE BUDOWY MOSTÓW I TUNELI, SZYBÓW I KOLEJ PODZIEMNEJ
| 1.4.1. | ST.06.12.01 |  | Zbrojenie betonu stalą | x | x |  | x
|  |  |  | - wykonanie i montaż zbrojenia elementów mostu stalą klasy A-IIIN: | x | x |  | x
| 1.4.1.1. |  |  | - konstrukcje ramownicowe (ława + ściany + rygiel) | kg | 68079 | 0 | 0
| 1.4.1.2. |  |  | - gzymsy na ścianach oporowych stalowych | kg | 705 | 0 | 0
| 1.4.1.3. |  |  | - zabudowa chodnikowa | kg | 1448 | 0 | 0
| 1.4.1.4. |  |  | - montaż kotew talerzowych | szt. | 24 | 0 | 0
|  |  |  | Razem zbrojenie: | poz. |  |  | x
| 1.5. | ST.06.13.00 |  | BETON
ROBOTY BUDOWLANE W ZAKRESIE BUDOWY MOSTÓW I TUNELI, SZYBÓW I KOLEJ PODZIEMNEJ
| 1.5.1. | ST.06.13.01. |  | Beton fundamentów w deskowaniu | x | x |  | x
| 1.5.1.1. |  |  | - wykonanie ław fundamentowych - ławy z betonu klasy C35/45 w deskowaniu (ramownica) | m3 | 101.6 | 0 | 0
| 1.5.2. | ST.06.13.03. |  | Beton podpór w elementach o grubości < 60 cm | x | x | x | x
| 1.5.2.1. |  |  | - wykonanie gzymsów skrzydeł z betonu klasy C30/37 w deskowaniu, | m3 | 11.5 | 0 | 0
| 1.5.3. | ST.06.13.04. |  | Beton podpór w elementach o grubości > 60 cm | x | x | x | x
| 1.5.3.1. |  |  | - wykonanie przyczółków z betonu klasy C35/45 w deskowaniu (ramownica), | m3 | 96 | 0 | 0
| 1.5.4. | ST.06.13.05. |  | Beton ustroju niosącego w elementach o grubości < 60 cm | x | x | x | x
| 1.5.4.1. |  |  | - wykonanie płyty ustroju nośnego z betonu klasy C35/45 w deskowaniu (wsporniki rygla ramownicy) | m3 | 7.5 | 0 | 0
| 1.5.5. | ST.06.13.06. |  | Beton ustroju niosącego w elementach o grubości > 60 cm | x | x | x | x
| 1.5.5.1. |  |  | - wykonanie płyty ustroju nośnego z betonu klasy C35/45 w deskowaniu | m3 | 105 | 0 | 0
| 1.5.6. | ST.06.13.09 |  | Beton zabudów chodnikowych | x | x | x | x
| 1.5.6.1. |  |  | - wykonanie zabudów chodnikowych z betonu klasy C30/37 w deskowaniu | m3 | 13.4 | 0 | 0
|  |  |  | Razem beton konstrukcyjny: | poz. |  |  | x
| 1.5.7. | ST.06.13.22. |  | Beton klasy poniżej C20/25 bez deskowania | x | x | x | x
| 1.5.7.1. |  |  | - ułożenie i zagęszczenie warstwy z betonu klasy C12/15 pod fundamenty podpór, | m3 | 17.6 | 0 | 0
| 1.5.7.2. |  |  | - ułożenie i zagęszczenie warstwy z betonu klasy C12/15 - podbudowa pod elementy odwodnienia (drenaże i ścieki) | m3 | 1.95 | 0 | 0
|  |  |  | Razem beton niekonstrukcyjny: | poz. |  |  | x
| 1.6. | ST.06.14.00 |  | KONSTRUKCJE STALOWE
ROBOTY BUDOWLANE W ZAKRESIE BUDOWY MOSTÓW I TUNELI, SZYBÓW I KOLEJ PODZIEMNEJ
| 1.6.1. | ST.06.14.02 |  | Pozostałe konstrukcje stalowe | x | x | x | x
| 1.6.1.1. |  |  | - wykonanie i montaż osłon stalowych zapobiegających wysypywaniu się tłucznia, | kg | 358 | 0 | 0
| 1.6.1.2. |  |  | - montaż pod konstrukcją obiektu osłon urządzeń obcych w postaci blach osłonowych, mocowanych za pomocą podwieszeń systemowych, | kg | 640.2 | 0 | 0
| 1.6.1.3. |  |  | - montaż rury osłonowej f 139,7/5 mm w konstrukcji betonowej dla przejścia kanału f 110 mm, | m | 3.2 | 0 | 0
| 1.6.1.4. |  |  | - montaż rury osłonowej f 193,7/5 mm w korpusie przyczółka dla przejścia kanału f 160 mm, | m | 1.6 | 0 | 0
| 1.6.1.5. |  |  | - montaż pod konstrukcją obiektu rur osłonowych stalowych średnicy f 114,3/5 (kanał f 100mm) dla kabli za pomocą podwieszeń systemowych, | m | 19.4 | 0 | 0
| 1.6.1.6. |  |  | - montaż pod konstrukcją obiektu rur osłonowych stalowych średnicy f 159/5 (kanał f 160 mm) dla kabli za pomocą podwieszeń systemowych, | m | 9.7 | 0 | 0
| 1.6.2. | ST.06.14.12 |  | Pokrywanie powłokami malarskimi metalizowanej konstrukcji stalowej | x | x |  | x
| 1.6.2.1. |  |  | - pokrywanie powłokami malarskimi osłon urządzeń obcych | Mg | 0.64 | 0 | 0
| 1.6.3. | ST.06.14.10 |  | Pokrywanie powłokami malarskimi niemetalizowanej konstrukcji stalowej | x | x |  | x
| 1.6.3.1. |  |  | - pokrywanie powłokami malarskimi powierzchni ścian oporowych z grodzic stalowych od strony widocznej | m2 | 84 | 0 | 0
| 1.6.4. | ST.06.14.11. |  | Metalizacja | x | x |  | x
| 1.6.4.1. |  |  | - wykonanie metalizacji wraz z oczyszczeniem konstrukcji osłon urządzeń obcych | Mg | 0.64 | 0 | 0
|  |  |  | Razem kostrukcje stalowe: | poz. |  | x | x
| 1.7. | ST.06.15.00 |  | IZOLACJE I NAWIERZCHNIE |  |  | x
|  |  |  | ROBOTY BUDOWLANE W ZAKRESIE BUDOWY MOSTÓW I TUNELI, SZYBÓW I KOLEJ PODZIEMNEJ |  |  | x
| 1.7.1. | ST.06.15.02. |  | Izolacja powłokowa asfaltowa układana "na zimno" | x | x | x | x
| 1.7.1.1. |  |  | - wykonanie izolacji pionowej i poziomej powierzchni odziemnych betonu ław fundamentowych - poprzez trzykrotne posmarowanie materiałem powłokowym do izolacji na zimno wraz z zagruntowaniem | m2 | 475 | 0 | 0
| 1.7.1.2. |  |  | - wykonanie izolacji pionowej i poziomej powierzchni odziemnych betonu gzymsów ścian oporowych - poprzez trzykrotne posmarowanie materiałem powłokowym do izolacji na zimno wraz z zagruntowaniem | m2 | 15 | 0 | 0
| 1.7.2. | ST.06.15.23 |  | Izolacja powierzchni betonowych z papy termozgrzewalnej | x | x | x | x
| 1.7.2.1. |  |  | - wykonanie izolacji powierzchni pionowych betonu podpór w strefach stykających się z gruntem | m2 | 172.8 | 0 | 0
| 1.7.2.2. |  |  | - wykonanie izolacji powierzchni betonu w strefach przydylatacyjnych | m2 | 6 | 0 | 0
| 1.7.3. | ST.06.15.31 |  | Izolacjonawierzchnia na konstrukcji obiektu mostowego | x | x | x | x
| 1.7.3.1. |  |  | - ułożenie izolacjo-nawierzchni poliuretanowo-epoksydowej na zabudowach chodnikowych wraz z zagruntowaniem podłoża, | m2 | 25.99 | 0 | 0
| 1.7.4. | ST.06.15.27. |  | Izolacja na bazie żywic metylo-metakrylowych | x | x | x | x
| 1.7.4.1. |  |  | - wykonanie izolacji płyty ustroju nośnego materiałem na bazie żywic metylo-metakrylowych | m2 | 132.48 | 0 | 0
| 1.7.5. | ST.06.15.28. |  | Izolacja bitumiczno-lateksowa | x | x | x | x
| 1.7.5.1. |  |  | - pokrywanie powierzchni ścian oporowych z grodzic stalowych od strony gruntu | m2 | 42.56 | 0 | 0
|  |  |  | Razem izolacje: | poz. |  | x | x
| 1.8. | ST.06.16.00 |  | ODWODNIENIE |  |  | x
|  |  |  | ROBOTY BUDOWLANE W ZAKRESIE BUDOWY MOSTÓW I TUNELI, SZYBÓW I KOLEJ PODZIEMNEJ |  |  | x
| 1.8.1. | ST.06.16.02. |  | Rury i elementy o przekroju f 50÷1000 mm | x | x | x | x
| 1.8.1.1. |  |  | - montaż kanału z rur PP f 200 mm na ławie betonowej (za przyczółkiem), | m | 18 | 0 | 0
| 1.8.1.2. |  |  | - montaż studni kanalizacyjnej z PCC lub PP średnicy DN 600 mm w linii odwodnienia i drenażu | szt. | 4 | 0 | 0
|  |  |  | Razem odwodnienie: | poz. |  | x | x
| 1.10. | ST.06.18.00 |  | URZĄDZENIA DYLATACYJNE |  |  | x
|  |  |  | ROBOTY BUDOWLANE W ZAKRESIE BUDOWY MOSTÓW I TUNELI, SZYBÓW I KOLEJ PODZIEMNEJ |  |  | x
| 1.10.1. | ST.06.18.21. |  | Dylatacja - wypełnienie przerw | x | x | x | x
| 1.10.1.1. |  |  | - wykonanie dylatacji podłużnej pomiędzy płytami ustroju nośnego składającej się z wkładki dylatacyjnej, masy uszczelniającej, taśmy uszczelniającej, materiału wypełniającego (np. styropian gr. 2 cm) oraz zabezpieczenia w postaci blachy stalowej zabezpieczonej antykorozyjnie gr. 4 mm | m | 11.7 | 0 | 0
| 1.10.1.2. |  |  | - wykonanie dylatacji pionowej pomiędzy korpusami podpór skrajnych składającej się z wkładki dylatacyjnej, masy uszczelniającej oraz materiału wypełniającego (np. styropian gr. 2 cm) | m | 12 | 0 | 0
| 1.10.1.3. |  |  | - wykonanie połączenia pomiędzy korpusem przyczółka a murem oporowym (skrzydłem) z grodzic składającego się z profilu stalowego (L60x60x6) oraz materiału wypełniającego (zaprawa niskoskurczowa) | m | 23.72 | 0 | 0
|  |  |  | Razem urządzenia dylatacyjne: | poz. |  | x | x
| 1.11. | ST.06.19.00 |  | ELEMENTY ZABEZPIECZAJĄCE |  |  | x
|  |  |  | ROBOTY BUDOWLANE W ZAKRESIE BUDOWY MOSTÓW I TUNELI, SZYBÓW I KOLEJ PODZIEMNEJ |  |  | x
| 1.11.1. | ST.06.19.04 |  | Poręcze na obiektach kolejowych | x | x | x | x
| 1.11.1.1. |  |  | - montaż poręczy na obiekcie inżynieryjnym za pomocą kotew wklejanych lub śrub | kg | 461 | 0 | 0
| 1.11.1.2. |  |  | - montaż poręczy na skrzydłach przyczółków i ścianach oporowych za pomocą kotew wklejanych | kg | 671 | 0 | 0
|  |  |  | Razem elementy zabezpieczające: |  |  | x | x
| 1.12. | ST.06.20.00 |  | INNE ROBOTY MOSTOWE |  |  | x
|  |  |  | ROBOTY BUDOWLANE W ZAKRESIE BUDOWY MOSTÓW I TUNELI, SZYBÓW I KOLEJ PODZIEMNEJ |  |  | x
| 1.12.1. | ST.06.20.02. |  | Warstwa filtracyjna za przyczółkami | x | x | x | x
| 1.12.1.1. |  |  | - wykonanie warstwy filtracyjnej z geokompozytów i geowłókniny filtarcyjnej | m2 | 151.63 | 0 | 0
| 1.12.2. | ST.06.20.03. |  | Drenaż pionowych ścian konstrukcji | x | x | x | x
| 1.12.2.1. |  |  | - ułożenie rur drenarskich PVC-u średnicy f 113/125 mm z otworami na 1/2 obwodu obłożonych geowłókniną w warstwie filtracyjnej - na podwalinie betonowej za przyczółkami | m | 24 | 0 | 0
| 1.12.2.2. |  |  | - ułożenie prefabrykatów betonowych wylotu drenażu wg KPED | szt. | 2 | 0 | 0
| 1.12.3. | ST.06.20.05. |  | Umocnienie stożków przyczółków | x | x | x | x
| 1.12.3.1. |  |  | - umocnienie skarp betonowymi płytami ażurowymi typu Meba 40x60 cm na podsypce cementowo-piaskowej z wypełnieniem humusem i obsianiem trawą | m2 | 220.31 | 0 | 0
| 1.12.3.2. |  |  | - ustawienie obrzeży betonowych 8×30 cm na podsypce cementowo-piaskowej | m | 78.6 | 0 | 0
| 1.12.3.3. |  |  | - wykonanie murków oporowych 30x80 cm (bez deskowania) - podwalin umocnienie skarp stożków z betonu klasy C16/20 | m | 22.9 | 0 | 0
| 1.12.5. | ST.06.20.08. |  | Zabezpieczenie antykorozyjne powierzchni betonowych | x | x | x | x
| 1.12.5.1. |  |  | - oczyszczenie i przygotowanie powierzchni betonowych oraz powierzchniowe zabezpieczenie antykorozyjne powierzchni zewnętrznych ustroju nośnego oraz podpór - materiałem elastycznym, stanowiącym jednokomponentowy, niskolepny, bezbarwny roztwór na bazie siloksanu | m2 | 217.01 | 0 | 0
| 1.12.5.2. |  |  | - oczyszczenie i przygotowanie powierzchni betonowych oraz powierzchniowe zabezpieczenie antykorozyjne powierzchni gzymsów monolitycznych - materiałem elastycznym typu PCC ze zdolnością pokrywania zarysowań do 0,3 mm | m2 | 93.86 | 0 | 0
| 1.12.6. | ST.06.20.09. |  | Schody robocze na skarpie | x | x | x | x
| 1.12.6.1. |  |  | - ułożenie prefabrykatów schodów o szer. 80 cm na podsypce żwirowej lub cementowo-piaskowej grubości 10 cm oraz montaż poręczy stalowej na fundamentach betonowych | m | 11.75 | 0 | 0
| 1.12.7. | ST.06.20.11. |  | Ścieki skarpowe i powierzchniowe wraz z zagospodarowaniem terenu przy obiekcie | x | x | x | x
| 1.12.7.1. |  |  | - wykonanie ścieku z prefabrykatów betonowych trójkątnych na podbudowie z mieszanki piaskowo-żwirowej (pospółki) gr. do 20 cm na podsypce cementowo - piaskowej gr. 5 cm | m | 30.5 | 0 | 0
| 1.12.7.2. |  |  | - wykonanie ścieku skarpowego z prefabrykatów betonowych trapezowych na podsypce cementowo - piaskowej gr. min. 7 cm | m | 13.5 | 0 | 0
| 1.12.7.3. |  |  | - wykonanie umocnienia wylotów ścieku - bruk kamienny gr. 13-16 cm | m2 | 10.5 | 0 | 0
| 1.12.8. | ST.06.20.15. |  | Geodezyjne pomiary odkształceń i przemieszczeń obiektu mostowego | x | x | x | x
| 1.12.8.1. |  |  | - montaż (ustawienie) reperów stałych na gruncie | szt. | 2 | 0 | 0
| 1.12.8.2. |  |  | - montaż (założenie) reperów na konstrukcji obiektu wraz z niezbędnymi pracami geodezyjnymi | szt. | 16 | 0 | 0
| 1.12.9. | ST.06.20.16. |  | Zabezpieczenie antygraffiti powierzchni betonowych | x | x | x | x
| 1.12.9.1. |  |  | - powierzchnie betonowe ścian do wysokości 2,50 m | m2 | 72.75 | 0 | 0
| 1.12.10. | ST.06.20.20. |  | Instalacja urządzeń obcych na obiektach inżynieryjnych | x | x | x | x
| 1.12.10.1. |  |  | - instalacja rur osłonowych kabli | m | 9.4 | 0 | 0
| 1.12.10.2. |  |  | - montaż zakotwień pod oświetlenie punktowe | szt. | 2 | 0 | 0
| 1.12.11. | ST.06.20.28. |  | Maty antywibracyjne | x | x | x | x
| 1.12.11.1. |  |  | - ułożenie na płycie ustroju nośnego mat antywibracyjnych gr. 5 cm wraz z wycięciem odpowiednich otworów nad wpustami mostowymi, | m2 | 99.44 | 0 | 0
| 1.12.11.2. |  |  | - ułożenie na macie i geosiatce warstwy wyrównawczej z klińca o grubości wg Dokumentacji Projektowej, | m3 | 25.85 | 0 | 0
| 1.12.12.. | ST D.07.02.01 |  | Oznakowanie pionowe skrajni drogi pod obiektem | x | x | x | x
| 1.12.12.1. |  |  | - wykonanie znaków B-16 i U-9c | szt. | 4 | 0 | 0
|  |  |  | Razem inne roboty mostowe: |  |  | x | x
|  | ŁĄCZNIE: |  |  |  |  | x | 0
| Nazwa oprac. | PRZEDMIAR ROBÓT Wiadukt kolejowy w km 165+292,78 (ist.165+383) LK201
| Lp. | Nr STWiORB | Kod ind. | Nazwa i opis | J.m. | Ilość | Cena jedn. | Wartość netto
|  |  |  | Razem roboty przygotowawcze: | poz. |  |  | x
| 1.3. | ST.06.11.00 |  | FUNDAMENTOWANIE
ROBOTY BUDOWLANE W ZAKRESIE BUDOWY MOSTÓW I TUNELI, SZYBÓW I KOLEJ PODZIEMNEJ
| 1.3.4. | ST.06.11.22 |  | Strefy przejściowe za obiektami | x | x |  | x
| 1.3.4.1. |  |  | - wypełnienie wykopów fundamentowych za ławami przyczółków betonem klasy C12/15 | m3 | 25.5 | 0 | 0
| 1.3.6.. | ST.06.11.40 |  | Wzmocnienie podłoża gruntowego fundamentów | x | x | x | x
| 1.3.6.1. |  |  | - wzmocnienie podłoża gruntowego pod fundamentami wiaduktu metodą iniekcji niskociśnieniowej | m3 | 420 | 0 | 0
|  |  |  | Razem fundamentowanie: | poz. |  |  | x
| 1.4. | ST.06.12.00 |  | ZBROJENIE
ROBOTY BUDOWLANE W ZAKRESIE BUDOWY MOSTÓW I TUNELI, SZYBÓW I KOLEJ PODZIEMNEJ
| 1.4.1. | ST.06.12.01 |  | Zbrojenie betonu stalą | x | x | x | x
|  |  |  | - wykonanie i montaż zbrojenia elementów mostu stalą klasy A-IIIN: | x | x | x | x
| 1.4.1.1. |  |  | - ławy fundamentowe | kg | 32292 | 0 | 0
| 1.4.1.2. |  |  | - gzymsy na ścianach oporowych stalowych | kg | 695 | 0 | 0
| 1.4.1.3. |  |  | - płyta ustroju nośnego | kg | 10268 | 0 | 0
| 1.4.1.4. |  |  | - zabudowa chodnikowa | kg | 2041 | 0 | 0
| 1.4.1.5. |  |  | - montaż kotew talerzowych | szt. | 36 | 0 | 0
|  |  |  | Razem zbrojenie: | poz. |  |  | x
| 1.5. | ST.06.13.00 |  | BETON
ROBOTY BUDOWLANE W ZAKRESIE BUDOWY MOSTÓW I TUNELI, SZYBÓW I KOLEJ PODZIEMNEJ
| 1.5.1. | ST.06.13.01. |  | Beton fundamentów w deskowaniu | x | x | x | x
| 1.5.1.1. |  |  | - wykonanie ław fundamentowych - ławy z betonu klasy C30/37 w deskowaniu | m3 | 228.8 | 0 | 0
| 1.5.2. | ST.06.13.03. |  | Beton podpór w elementach o grubości < 60 cm | x | x | x | x
| 1.5.2.1. |  |  | - wykonanie elementów podpór z betonu klasy C35/45 w deskowaniu | m3 | 70 | 0 | 0
| 1.5.2.2. |  |  | - wykonanie gzymsów skrzydeł z betonu klasy C30/37 w deskowaniu, | m3 | 14 | 0 | 0
| 1.5.2.3. |  |  | - wykonanie ciosów podłożyskowych z betonu klasy C35/45 w deskowaniu | m3 | 1.1 | 0 | 0
| 1.5.3. | ST.06.13.04. |  | Beton podpór w elementach o grubości > 60 cm | x | x | x | x
| 1.5.3.1. |  |  | - wykonanie przyczółków z betonu klasy C30/37 w deskowaniu, | m3 | 150 | 0 | 0
| 1.5.4. | ST.06.13.06. |  | Beton ustroju niosącego w elementach o grubości > 60 cm | x | x | x | x
| 1.5.4.1. |  |  | - wykonanie płyty ustroju nośnego z betonu klasy C30/37 w deskowaniu | m3 | 58.8 | 0 | 0
| 1.5.5. | ST.06.13.09 |  | Beton zabudów chodnikowych | x | x | x | x
| 1.5.5.1. |  |  | - wykonanie zabudów chodnikowych z betonu klasy C30/37 w deskowaniu | m3 | 18.8 | 0 | 0
|  |  |  | Razem beton konstrukcyjny: | poz. |  |  | x
| 1.5.6. | ST.06.13.22. |  | Beton klasy poniżej C20/25 bez deskowania | x | x | x | x
| 1.5.6.1. |  |  | - ułożenie i zagęszczenie warstwy z betonu klasy C12/15 pod fundamenty podpór, | m3 | 10.6 | 0 | 0
| 1.5.6.2. |  |  | - ułożenie i zagęszczenie warstwy z betonu klasy C12/15 - podbudowa pod elementy odwodnienia (drenaże i ścieki) | m3 | 1.82 | 0 | 0
|  |  |  | Razem beton niekonstrukcyjny: | poz. |  |  | x
| 1.6. | ST.06.14.00 |  | KONSTRUKCJE STALOWE
ROBOTY BUDOWLANE W ZAKRESIE BUDOWY MOSTÓW I TUNELI, SZYBÓW I KOLEJ PODZIEMNEJ
| 1.6.1. | ST.06.14.02 |  | Pozostałe konstrukcje stalowe | x | x | x | x
| 1.6.1.1. |  |  | - wykonanie i montaż osłon stalowych zapobiegających wysypywaniu się tłucznia, | kg | 541 | 0 | 0
| 1.6.2.. | ST.06.14.10 |  | Pokrywanie powłokami malarskimi niemetalizowanej konstrukcji stalowej | x | x | x | x
| 1.6.2.1. |  |  | - pokrywanie powłokami malarskimi powierzchni ścian oporowych z grodzic stalowych od strony widocznej | m2 | 77 | 0 | 0
|  |  |  | Razem kostrukcje stalowe: | poz. |  |  | x
| 1.7. | ST.06.15.00 |  | IZOLACJE I NAWIERZCHNIE
ROBOTY BUDOWLANE W ZAKRESIE BUDOWY MOSTÓW I TUNELI, SZYBÓW I KOLEJ PODZIEMNEJ
| 1.7.1. | ST.06.15.02. |  | Izolacja powłokowa asfaltowa układana "na zimno" | x | x | x | x
| 1.7.1.1. |  |  | - wykonanie izolacji pionowej i poziomej powierzchni odziemnych betonu ław fundamentowych - poprzez trzykrotne posmarowanie materiałem powłokowym do izolacji na zimno wraz z zagruntowaniem | m2 | 445 | 0 | 0
| 1.7.1.2. |  |  | - wykonanie izolacji pionowej i poziomej powierzchni odziemnych betonu gzymsów ścian oporowych - poprzez trzykrotne posmarowanie materiałem powłokowym do izolacji na zimno wraz z zagruntowaniem | m2 | 17.5 | 0 | 0
| 1.7.2. | ST.06.15.23 |  | Izolacja powierzchni betonowych z papy termozgrzewalnej | x | x | x | x
| 1.7.2.1. |  |  | - wykonanie izolacji powierzchni pionowych betonu podpór w strefach stykających się z gruntem | m2 | 178.86 | 0 | 0
| 1.7.2.2. |  |  | - wykonanie izolacji powierzchni betonu w strefach przydylatacyjnych | m2 | 4 | 0 | 0
| 1.7.3. | ST.06.15.31 |  | Izolacjonawierzchnia na konstrukcji obiektu mostowego | x | x | x | x
| 1.7.3.1. |  |  | - ułożenie izolacjo-nawierzchni poliuretanowo-epoksydowej na zabudowach chodnikowych wraz z zagruntowaniem podłoża, | m2 | 50.11 | 0 | 0
| 1.7.4. | ST.06.15.27. |  | Izolacja na bazie żywic metylo-metakrylowych | x | x | x | x
| 1.7.4.1. |  |  | - wykonanie izolacji płyty ustroju nośnego materiałem na bazie żywic metylo-metakrylowych | m2 | 92.67 | 0 | 0
| 1.7.5. | ST.06.15.28. |  | Izolacja bitumiczno-lateksowa | x | x | x | x
| 1.7.5.1. |  |  | - pokrywanie powierzchni ścian oporowych z grodzic stalowych od strony gruntu | m2 | 42.56 | 0 | 0
|  |  |  | Razem izolacje: | poz. |  |  | x
| 1.8. | ST.06.16.00 |  | ODWODNIENIE
ROBOTY BUDOWLANE W ZAKRESIE BUDOWY MOSTÓW I TUNELI, SZYBÓW I KOLEJ PODZIEMNEJ
| 1.8.1. | ST.06.16.02. |  | Rury i elementy o przekroju f 50÷1000 mm | x | x | x | x
| 1.8.1.1. |  |  | - montaż kanału z rur PP f 200 mm na ławie betonowej (za przyczółkiem), | m | 24.9 | 0 | 0
| 1.8.1.2. |  |  | - montaż studni kanalizacyjnej z PCC lub PP średnicy DN 600 mm w linii odwodnienia i drenażu | szt. | 4 | 0 | 0
|  |  |  | Razem odwodnienie: | poz. |  |  | x
| 1.9. | ST.06.17.00 |  | ŁOŻYSKA
ROBOTY BUDOWLANE W ZAKRESIE BUDOWY MOSTÓW I TUNELI, SZYBÓW I KOLEJ PODZIEMNEJ
| 1.9.1. | ST.06.17.02. |  | Łożyska elastomerowe | x | x | x | x
|  |  |  | montaż łożysk elastomerowych na ciosach podłożyskowych | x | x | x | x
| 1.9.1.1. |  |  | - o nośności min. 1000 kN - stałe | szt. | 2 | 0 | 0
| 1.9.1.2. |  |  | - o nośności min. 1000 kN - jednokierunkowe | szt. | 6 | 0 | 0
| 1.9.1.3. |  |  | - o nośności min. 1000 kN - wielokierunkowe | szt. | 8 | 0 | 0
|  |  |  | Razem łożyska: | poz. |  |  | x
| 1.10. | ST.06.18.00 |  | URZĄDZENIA DYLATACYJNE
ROBOTY BUDOWLANE W ZAKRESIE BUDOWY MOSTÓW I TUNELI, SZYBÓW I KOLEJ PODZIEMNEJ
| 1.10.1. | ST.06.18.01. |  | Modułowe urządzenia dylatacyjne | x | x | x | x
| 1.10.1.1. |  |  | - wykonanie dylatacji poprzecznej pomiędzy płytą ustroju nośnego a ścianką żwirową składającej się z z profilu dylatacyjnego jednomodułowego o przemieszczenia wg Dokumentacji Projektowej oraz zabezpieczenia w postaci blachy stalowej zabezpieczonej antykorozyjnie gr. min. 3 mm | m | 25.8 | 0 | 0
| 1.10.2. | ST.06.18.21. |  | Dylatacja - wypełnienie przerw | x | x | x | x
| 1.10.2.1. |  |  | - wykonanie dylatacji podłużnej pomiędzy płytami ustroju nośnego składającej się z wkładki dylatacyjnej, masy uszczelniającej, taśmy uszczelniającej, materiału wypełniającego (np. styropian gr. 2 cm) oraz zabezpieczenia w postaci blachy stalowej zabezpieczonej antykorozyjnie gr. 4 mm | m | 7.64 | 0 | 0
| 1.10.2.2. |  |  | - wykonanie połączenia pomiędzy korpusem przyczółka a murem oporowym (skrzydłem) z grodzic składającego się z profilu stalowego (L60x60x6) oraz materiału wypełniającego (zaprawa niskoskurczowa) | m | 14.4 | 0 | 0
|  |  |  | Razem urządzenia dylatacyjne: | poz. |  |  | x
| 1.11. | ST.06.19.00 |  | ELEMENTY ZABEZPIECZAJĄCE
ROBOTY BUDOWLANE W ZAKRESIE BUDOWY MOSTÓW I TUNELI, SZYBÓW I KOLEJ PODZIEMNEJ
| 1.11.1. | ST.06.19.04 |  | Poręcze na obiektach kolejowych | x | x | x | x
| 1.11.1.1. |  |  | - montaż poręczy na obiekcie inżynieryjnym za pomocą kotew wklejanych lub śrub | kg | 741 | 0 | 0
| 1.11.1.2. |  |  | - montaż poręczy na skrzydłach przyczółków i ścianach oporowych za pomocą kotew wklejanych | kg | 647 | 0 | 0
|  |  |  | Razem elementy zabezpieczające: |  |  |  | x
| 1.12. | ST.06.20.00 |  | INNE ROBOTY MOSTOWE
ROBOTY BUDOWLANE W ZAKRESIE BUDOWY MOSTÓW I TUNELI, SZYBÓW I KOLEJ PODZIEMNEJ
| 1.12.1. | ST.06.20.02. |  | Warstwa filtracyjna za przyczółkami | x | x | x | x
| 1.12.1.1. |  |  | - wykonanie warstwy filtracyjnej z geokompozytów i geowłókniny filtarcyjnej | m2 | 94.95 | 0 | 0
| 1.12.2. | ST.06.20.03. |  | Drenaż pionowych ścian konstrukcji | x | x | x | x
| 1.12.2.1. |  |  | - ułożenie rur drenarskich PVC-u średnicy f 113/125 mm z otworami na 1/2 obwodu obłożonych geowłókniną w warstwie filtracyjnej - na podwalinie betonowej za przyczółkami | m | 22.1 | 0 | 0
| 1.12.2.2. |  |  | - ułożenie prefabrykatów betonowych wylotu drenażu wg KPED | szt. | 2 |  | 0
| 1.12.3. | ST.06.20.05. |  | Umocnienie stożków przyczółków | x | x | x | x
| 1.12.3.1. |  |  | - umocnienie skarp betonowymi płytami ażurowymi typu Meba 40x60 cm na podsypce cementowo-piaskowej z wypełnieniem humusem i obsianiem trawą | m2 | 183.14 | 0 | 0
| 1.12.3.2. |  |  | - ustawienie obrzeży betonowych 8×30 cm na podsypce cementowo-piaskowej | m | 49.25 | 0 | 0
| 1.12.3.3. |  |  | - wykonanie murków oporowych 30x80 cm (bez deskowania) - podwalin umocnienie skarp stożków z betonu klasy C16/20 | m | 16.3 | 0 | 0
| 1.12.5. | ST.06.20.08. |  | Zabezpieczenie antykorozyjne powierzchni betonowych | x | x | x | x
| 1.12.5.1. |  |  | - oczyszczenie i przygotowanie powierzchni betonowych oraz powierzchniowe zabezpieczenie antykorozyjne powierzchni zewnętrznych ustroju nośnego oraz podpór - materiałem elastycznym, stanowiącym jednokomponentowy, niskolepny, bezbarwny roztwór na bazie siloksanu | m2 | 261.77 | 0 | 0
| 1.12.5.2. |  |  | - oczyszczenie i przygotowanie powierzchni betonowych oraz powierzchniowe zabezpieczenie antykorozyjne powierzchni gzymsów monolitycznych - materiałem elastycznym typu PCC ze zdolnością pokrywania zarysowań do 0,3 mm | m2 | 108.87 | 0 | 0
| 1.12.6. | ST.06.20.09. |  | Schody robocze na skarpie | x | x | x | x
| 1.12.6.1. |  |  | - ułożenie prefabrykatów schodów o szer. 80 cm na podsypce żwirowej lub cementowo-piaskowej grubości 10 cm oraz montaż poręczy stalowej na fundamentach betonowych | m | 14.45 | 0 | 0
| 1.12.7. | ST.06.20.11. |  | Ścieki skarpowe i powierzchniowe wraz z zagospodarowaniem terenu przy obiekcie | x | x | x | x
| 1.12.7.1. |  |  | - wykonanie ścieku z prefabrykatów betonowych trójkątnych na podbudowie z mieszanki piaskowo-żwirowej (pospółki) gr. do 20 cm na podsypce cementowo - piaskowej gr. 5 cm | m | 35.5 | 0 | 0
| 1.12.7.2. |  |  | - wykonanie ścieku skarpowego z prefabrykatów betonowych trapezowych na podsypce cementowo - piaskowej gr. min. 7 cm | m | 9 | 0 | 0
| 1.12.7.3. |  |  | - wykonanie umocnienia wylotów ścieku - bruk kamienny gr. 13-16 cm | m2 | 6.4 | 0 | 0
| 1.12.8. | ST.06.20.15. |  | Geodezyjne pomiary odkształceń i przemieszczeń obiektu mostowego | x | x | x | x
| 1.12.8.1. |  |  | - montaż (ustawienie) reperów stałych na gruncie | szt. | 2 | 0 | 0
| 1.12.8.2. |  |  | - montaż (założenie) reperów na konstrukcji obiektu wraz z niezbędnymi pracami geodezyjnymi | szt. | 16 | 0 | 0
| 1.12.9. | ST.06.20.16. |  | Zabezpieczenie antygraffiti powierzchni betonowych | x | x | x | x
| 1.12.9.1. |  |  | - powierzchnie betonowe ścian do wysokości 2,50 m | m2 | 77.45 | 0 | 0
| 1.12.10. | ST.06.20.28. |  | Maty antywibracyjne | x | x | x | x
| 1.12.10.1. |  |  | - ułożenie na płycie ustroju nośnego mat antywibracyjnych gr. 5 cm wraz z wycięciem odpowiednich otworów nad wpustami mostowymi, | m2 | 68.76 | 0 | 0
| 1.12.10.2. |  |  | - ułożenie na macie i geosiatce warstwy wyrównawczej z klińca o grubości wg Dokumentacji Projektowej, | m3 | 15.88 | 0 | 0
| 1.12.11. | ST D.07.02.01 |  | Oznakowanie pionowe skrajni drogi pod obiektem | x | x | x | x
| 1.12.11.1. |  |  | - wykonanie znaków B-16 / U-9c | szt. | 4 | 0 | 0
|  |  |  | Razem inne roboty mostowe: |  |  |  | x
| 1.13. | ST.06.22.00 |  | ROBOTY REMONTOWE
ROBOTY BUDOWLANE W ZAKRESIE BUDOWY MOSTÓW I TUNELI, SZYBÓW I KOLEJ PODZIEMNEJ
| 1.13.1. | ST.06.22.00 |  | Roboty remontowe - czyszczenie i renowacja | x | x | x | x
| 1.13.1.1. |  |  | - czyszczenie i renowacja elementów obiektu inżynieryjnego | kpl. | 1 | 0 | 0
| 1.13.2. | ST.06.22.01 |  | Połaczenie nowego betonu z istniejącym | x | x | x | x
| 1.13.2.1. |  |  | - przygotowanie powierzchni połączenia nowego betonu z istniejacym | m2 | 125 | 0 | 0
| 1.13.3. | ST.06.22.02 |  | Napraw ubytków powierzchni betonowych zaprawami typu PCC | x | x | x | x
| 1.13.3.1. |  |  | - wykonanie napraw powierzchni betonowych zaprawami typu PCC | m3 | 12 | 0 | 0
| 1.13.4. | ST.06.22.03 |  | Naprawa zarysowanych powierzchni betonowych przez iniekcję | x | x | x | x
| 1.13.4.1. |  |  | - wykonanie iniekcji rys w elementach betonowych | m | 90 | 0 | 0
| 1.13.5. | ST.06.22.04 |  | Naprawa powierzchni betonowych przez opłaszczowanie | x | x | x | x
| 1.13.5.1. |  |  | - wykonanie płaszcza betonowego o grubości 10 cm na powierzchniach istniejących podpór | m3 | 18 | 0 | 0
|  |  |  | Razem roboty remontowe: |  |  | x | x
|  | ŁĄCZNIE: |  |  |  |  | x | 0
| Nazwa oprac. | PRZEDMIAR ROBÓT Wiadukt kolejowy w km 168+747,75 (ist.168+849) LK201
| Lp. | Nr STWiORB | Kod ind. | Nazwa i opis | J.m. | Ilość | Cena jedn. | Wartość netto
| 1.2. | ST.06.01.00. |  | ROBOTY PRZYGOTOWAWCZE
| 1.3.4. | ST.06.11.22 |  | Strefy przejściowe za obiektami | x | x |  | x
| 1.3.4.1. |  |  | - wypełnienie wykopów fundamentowych za ławami przyczółków betonem klasy C12/15 | m3 | 26.96 | 0 | 0
| 1.4. | ST.06.12.00 |  | ZBROJENIE
ROBOTY BUDOWLANE W ZAKRESIE BUDOWY MOSTÓW I TUNELI, SZYBÓW I KOLEJ PODZIEMNEJ
| 1.4.1. | ST.06.12.01 |  | Zbrojenie betonu stalą | x | x | x | x
|  |  |  | - wykonanie i montaż zbrojenia elementów mostu stalą klasy A-IIIN: | x | x | x | x
| 1.4.1.1. |  |  | - konstrukcje ramownicowe (ława + ściany + rygiel) | kg | 68079 | 0 | 0
| 1.4.1.2. |  |  | - gzymsy na ścianach oporowych stalowych | kg | 584 | 0 | 0
| 1.4.1.3. |  |  | - zabudowa chodnikowa | kg | 1448 | 0 | 0
| 1.4.1.4. |  |  | - montaż kotew talerzowych | szt. | 24 | 0 | 0
|  |  |  | Razem zbrojenie: | poz. |  |  | x
| 1.5. | ST.06.13.00 |  | BETON
ROBOTY BUDOWLANE W ZAKRESIE BUDOWY MOSTÓW I TUNELI, SZYBÓW I KOLEJ PODZIEMNEJ
| 1.5.1. | ST.06.13.01. |  | Beton fundamentów w deskowaniu | x | x | x | x
| 1.5.1.1. |  |  | - wykonanie ław fundamentowych - ławy z betonu klasy C35/45 w deskowaniu (ramownica) | m3 | 101.6 | 0 | 0
| 1.5.2. | ST.06.13.03. |  | Beton podpór w elementach o grubości < 60 cm | x | x | x | x
| 1.5.2.1. |  |  | - wykonanie gzymsów ścian z betonu klasy C30/37 w deskowaniu, | m3 | 11.8 | 0 | 0
| 1.5.3. | ST.06.13.04. |  | Beton podpór w elementach o grubości > 60 cm | x | x | x | x
| 1.5.3.1. |  |  | - wykonanie przyczółków z betonu klasy C35/45 w deskowaniu (ramownica), | m3 | 96 | 0 | 0
| 1.5.4. | ST.06.13.05. |  | Beton ustroju niosącego w elementach o grubości < 60 cm | x | x | x | x
| 1.5.4.1. |  |  | - wykonanie płyty ustroju nośnego z betonu klasy C35/45 w deskowaniu (wsporniki rygla ramownicy) | m3 | 7.5 | 0 | 0
| 1.5.5. | ST.06.13.06. |  | Beton ustroju niosącego w elementach o grubości > 60 cm | x | x | x | x
| 1.5.5.1. |  |  | - wykonanie płyty ustroju nośnego z betonu klasy C35/45 w deskowaniu | m3 | 105 | 0 | 0
| 1.5.6. | ST.06.13.09 |  | Beton zabudów chodnikowych | x | x | x | x
| 1.5.6.1. |  |  | - wykonanie zabudów chodnikowych z betonu klasy C30/37 w deskowaniu | m3 | 13.4 | 0 | 0
|  |  |  | Razem beton konstrukcyjny: | poz. | 6 |  | x
| 1.5.7. | ST.06.13.22. |  | Beton klasy poniżej C20/25 bez deskowania | x | x | x | x
| 1.5.7.1. |  |  | - ułożenie i zagęszczenie warstwy z betonu klasy C12/15 pod fundamenty podpór, | m3 | 17.6 | 0 | 0
| 1.5.7.2. |  |  | - ułożenie i zagęszczenie warstwy z betonu klasy C12/15 - podbudowa pod elementy odwodnienia (drenaże i ścieki) | m3 | 1.87 | 0 | 0
|  |  |  | Razem beton niekonstrukcyjny: | poz. |  |  | x
| 1.6. | ST.06.14.00 |  | KONSTRUKCJE STALOWE
ROBOTY BUDOWLANE W ZAKRESIE BUDOWY MOSTÓW I TUNELI, SZYBÓW I KOLEJ PODZIEMNEJ
| 1.6.1. | ST.06.14.02 |  | Pozostałe konstrukcje stalowe | x | x | x | x
| 1.6.1.1. |  |  | - wykonanie i montaż osłon stalowych zapobiegających wysypywaniu się tłucznia, | kg | 358 | 0 | 0
| 1.6.1.2. |  |  | - montaż pod konstrukcją obiektu osłon urządzeń obcych w postaci blach osłonowych, mocowanych za pomocą podwieszeń systemowych, | kg | 640.2 | 0 | 0
| 1.6.1.3. |  |  | - montaż rury osłonowej f 139,7/5 mm w konstrukcji betonowej dla przejścia kanału f 110 mm, | m | 4.8 | 0 | 0
| 1.6.1.4. |  |  | - montaż pod konstrukcją obiektu rur osłonowych stalowych średnicy f 114,3/5 (kanał f 100mm) dla kabli za pomocą podwieszeń systemowych, | m | 33.9 | 0 | 0
| 1.6.2. | ST.06.14.12 |  | Pokrywanie powłokami metalizowanej malarskimi konstrukcji stalowej | x | x | x | x
| 1.6.2.1. |  |  | - pokrywanie powłokami malarskimi osłon urządzeń obcych | Mg | 0.64 | 0 | 0
| 1.6.3. | ST.06.14.10 |  | Pokrywanie powłokami niemetalizowanej malarskimi konstrukcji stalowej | x | x | x | x
| 1.6.3.1. |  |  | - pokrywanie powłokami malarskimi powierzchni ścian oporowych z grodzic stalowych od strony widocznej | m2 | 103.6 | 0 | 0
| 1.6.4. | ST.06.14.11 |  | Metalizacja | x | x | x | x
| 1.6.4.1. |  |  | - wykonanie metalizacji wraz z oczyszczeniem konstrukcji osłon urządzeń obcych | Mg | 0.64 | 0 | 0
|  |  |  | Razem kostrukcje stalowe: | poz. |  |  | x
| 1.7. | ST.06.15.00 |  | IZOLACJE I NAWIERZCHNIE
ROBOTY BUDOWLANE W ZAKRESIE BUDOWY MOSTÓW I TUNELI, SZYBÓW I KOLEJ PODZIEMNEJ
| 1.7.1. | ST.06.15.02. |  | Izolacja powłokowa asfaltowa układana "na zimno" | x | x | x | x
| 1.7.1.1. |  |  | - wykonanie izolacji pionowej i poziomej powierzchni odziemnych betonu ław fundamentowych - poprzez trzykrotne posmarowanie materiałem powłokowym do izolacji na zimno wraz z zagruntowaniem | m2 | 490 | 0 | 0
| 1.7.1.2. |  |  | - wykonanie izolacji pionowej i poziomej powierzchni odziemnych betonu gzymsów ścian oporowych - poprzez trzykrotne posmarowanie materiałem powłokowym do izolacji na zimno wraz z zagruntowaniem | m2 | 15 | 0 | 0
| 1.7.2. | ST.06.15.23 |  | Izolacja powierzchni betonowych z papy termozgrzewalnej | x | x | x | x
| 1.7.2.1. |  |  | - wykonanie izolacji powierzchni pionowych betonu podpór w strefach stykających się z gruntem | m2 | 172.8 | 0 | 0
| 1.7.2.2. |  |  | - wykonanie izolacji powierzchni betonu w strefach przydylatacyjnych | m2 | 6 | 0 | 0
| 1.7.3. | ST.06.15.31 |  | Izolacjonawierzchnia na konstrukcji obiektu mostowego | x | x | x | x
| 1.7.3.1. |  |  | - ułożenie izolacjo-nawierzchni poliuretanowo-epoksydowej na zabudowach chodnikowych wraz z zagruntowaniem podłoża, | m2 | 25.99 | 0 | 0
| 1.7.4. | ST.06.15.27. |  | Izolacja na bazie żywic metylo-metakrylowych | x | x | x | x
| 1.7.4.1. |  |  | - wykonanie izolacji płyty ustroju nośnego materiałem na bazie żywic metylo-metakrylowych | m2 | 132.48 | 0 | 0
| 1.7.5. | ST.06.15.28. |  | Izolacja bitumiczno-lateksowa | x | x | x | x
| 1.7.5.1. |  |  | - pokrywanie powierzchni ścian oporowych z grodzic stalowych od strony gruntu | m2 | 40.88 | 0 | 0
|  |  |  | Razem izolacje: | poz. |  |  | x
| 1.8. | ST.06.16.00 |  | ODWODNIENIE
ROBOTY BUDOWLANE W ZAKRESIE BUDOWY MOSTÓW I TUNELI, SZYBÓW I KOLEJ PODZIEMNEJ
| 1.8.1. | ST.06.16.02. |  | Rury i elementy o przekroju f 50÷1000 mm | x | x | x | x
| 1.8.1.1. |  |  | - montaż kanału z rur PP f 200 mm na ławie betonowej (za przyczółkiem), | m | 24.8 | 0 | 0
| 1.8.1.2. |  |  | - montaż studni kanalizacyjnej z PCC lub PP średnicy DN 600 mm w linii odwodnienia i drenażu | szt. | 4 | 0 | 0
|  |  |  | Razem odwodnienie: | poz. |  |  | x
| 1.10. | ST.06.18.00 |  | URZĄDZENIA DYLATACYJNE
ROBOTY BUDOWLANE W ZAKRESIE BUDOWY MOSTÓW I TUNELI, SZYBÓW I KOLEJ PODZIEMNEJ
| 1.10.1. | ST.06.18.21. |  | Dylatacja - wypełnienie przerw | x | x | x | x
| 1.10.1.1. |  |  | - wykonanie dylatacji podłużnej pomiędzy płytami ustroju nośnego składającej się z wkładki dylatacyjnej, masy uszczelniającej, taśmy uszczelniającej, materiału wypełniającego (np. styropian gr. 2 cm) oraz zabezpieczenia w postaci blachy stalowej zabezpieczonej antykorozyjnie gr. 4 mm | m | 11.3 | 0 | 0
| 1.10.1.2. |  |  | - wykonanie dylatacji pionowej pomiędzy korpusami podpór skrajnych składającej się z wkładki dylatacyjnej, masy uszczelniającej oraz materiału wypełniającego (np. styropian gr. 2 cm) | m | 11.8 | 0 | 0
| 1.10.1.3. |  |  | - wykonanie połączenia pomiędzy korpusem przyczółka a murem oporowym (skrzydłem) z grodzic składającego się z profilu stalowego (L60x60x6) oraz materiału wypełniającego (zaprawa niskoskurczowa) | m | 23.72 | 0 | 0
|  |  |  | Razem urządzenia dylatacyjne: | poz. |  |  | x
| 1.11. | ST.06.19.00 |  | ELEMENTY ZABEZPIECZAJĄCE
ROBOTY BUDOWLANE W ZAKRESIE BUDOWY MOSTÓW I TUNELI, SZYBÓW I KOLEJ PODZIEMNEJ
| 1.11.1. | ST.06.19.04 |  | Poręcze na obiektach kolejowych | x | x | x | x
| 1.11.1.1. |  |  | - montaż poręczy na obiekcie inżynieryjnym za pomocą kotew wklejanych lub śrub | kg | 461 | 0 | 0
| 1.11.1.2. |  |  | - montaż poręczy na skrzydłach przyczółków i ścianach oporowych za pomocą kotew wklejanych | kg | 584 | 0 | 0
|  |  |  | Razem elementy zabezpieczające: |  |  |  | x
| 1.12. | ST.06.20.00 |  | INNE ROBOTY MOSTOWE
ROBOTY BUDOWLANE W ZAKRESIE BUDOWY MOSTÓW I TUNELI, SZYBÓW I KOLEJ PODZIEMNEJ
| 1.12.1. | ST.06.20.02. |  | Warstwa filtracyjna za przyczółkami | x | x | x | x
| 1.12.1.1. |  |  | - wykonanie warstwy filtracyjnej z geokompozytów i geowłókniny filtarcyjnej | m2 | 151.63 | 0 | 0
| 1.12.2. | ST.06.20.03. |  | Drenaż pionowych ścian konstrukcji | x | x | x | x
| 1.12.2.1. |  |  | - ułożenie rur drenarskich PVC-u średnicy f 113/125 mm z otworami na 1/2 obwodu obłożonych geowłókniną w warstwie filtracyjnej - na podwalinie betonowej za przyczółkami | m | 23.6 | 0 | 0
| 1.12.2.2. |  |  | - ułożenie prefabrykatów betonowych wylotu drenażu wg KPED | szt. | 2 |  | 0
| 1.12.3. | ST.06.20.05. |  | Umocnienie stożków przyczółków | x | x | x | x
| 1.12.3.1. |  |  | - umocnienie skarp betonowymi płytami ażurowymi typu Meba 40x60 cm na podsypce cementowo-piaskowej z wypełnieniem humusem i obsianiem trawą | m2 | 189.03 | 0 | 0
| 1.12.3.2. |  |  | - ustawienie obrzeży betonowych 8×30 cm na podsypce cementowo-piaskowej | m | 54.7 | 0 | 0
| 1.12.3.3. |  |  | - wykonanie murków oporowych 30x80 cm (bez deskowania) - podwalin umocnienie skarp stożków z betonu klasy C16/20 | m | 44.3 | 0 | 0
| 1.12.5. | ST.06.20.08. |  | Zabezpieczenie antykorozyjne powierzchni betonowych | x | x | x | x
| 1.12.5.1. |  |  | - oczyszczenie i przygotowanie powierzchni betonowych oraz powierzchniowe zabezpieczenie antykorozyjne powierzchni zewnętrznych ustroju nośnego oraz podpór - materiałem elastycznym, stanowiącym jednokomponentowy, niskolepny, bezbarwny roztwór na bazie siloksanu | m2 | 212.66 | 0 | 0
| 1.12.5.2. |  |  | - oczyszczenie i przygotowanie powierzchni betonowych oraz powierzchniowe zabezpieczenie antykorozyjne powierzchni gzymsów monolitycznych - materiałem elastycznym typu PCC ze zdolnością pokrywania zarysowań do 0,3 mm | m2 | 91.86 | 0 | 0
| 1.12.6. | ST.06.20.09. |  | Schody robocze na skarpie | x | x | x | x
| 1.12.6.1. |  |  | - ułożenie prefabrykatów schodów o szer. 80 cm na podsypce żwirowej lub cementowo-piaskowej grubości 10 cm oraz montaż poręczy stalowej na fundamentach betonowych | m | 12.63 | 0 | 0
| 1.12.7. | ST.06.20.11. |  | Ścieki skarpowe i powierzchniowe wraz z zagospodarowaniem terenu przy obiekcie | x | x | x | x
| 1.12.7.1. |  |  | - wykonanie ścieku z prefabrykatów betonowych trójkątnych na podbudowie z mieszanki piaskowo-żwirowej (pospółki) gr. do 20 cm na podsypce cementowo - piaskowej gr. 5 cm | m | 8 | 0 | 0
| 1.12.7.2. |  |  | - wykonanie ścieku skarpowego z prefabrykatów betonowych trapezowych na podsypce cementowo - piaskowej gr. min. 7 cm | m | 3.5 | 0 | 0
| 1.12.7.3. |  |  | - wykonanie umocnienia wylotów ścieku - bruk kamienny gr. 13-16 cm | m2 | 2 | 0 | 0
| 1.12.8. | ST.06.20.15. |  | Geodezyjne pomiary odkształceń i przemieszczeń obiektu mostowego | x | x | x | x
| 1.12.8.1. |  |  | - montaż (ustawienie) reperów stałych na gruncie | szt. | 2 | 0 | 0
| 1.12.8.2. |  |  | - montaż (założenie) reperów na konstrukcji obiektu wraz z niezbędnymi pracami geodezyjnymi | szt. | 16 | 0 | 0
| 1.12.9. | ST.06.20.16. |  | Zabezpieczenie antygraffiti powierzchni betonowych | x | x | x | x
| 1.12.9.1. |  |  | - powierzchnie betonowe ścian do wysokości 2,50 m | m2 | 72.5 | 0 | 0
| 1.12.10. | ST.06.20.28. |  | Maty antywibracyjne | x | x | x | x
| 1.12.10.1. |  |  | - ułożenie na płycie ustroju nośnego mat antywibracyjnych gr. 5 cm wraz z wycięciem odpowiednich otworów nad wpustami mostowymi, | m2 | 99.44 | 0 | 0
| 1.12.11.. | ST D.07.02.01 |  | Oznakowanie pionowe skrajni drogi pod obiektem | x | x | x | x
| 1.12.11.1. |  |  | - wykonanie znaków B-16 / U-9c | szt. | 4 | 0 | 0
|  |  |  | Razem inne roboty mostowe: |  |  |  | x
|  | ŁĄCZNIE: |  |  |  |  | x | 0
| Nazwa oprac. | PRZEDMIAR ROBÓT Wiadukt kolejowy w km 169+063,62 (ist.169+163) LK201
| Lp. | Nr STWiORB | Kod ind. | Nazwa i opis | J.m. | Ilość | Cena jedn. | Wartość netto
| 1.1. | ST.01.01.01. |  | ROBOTY POMIAROWE |  | 0
| 1.2. | ST.06.01.00. |  | ROBOTY PRZYGOTOWAWCZE
|  |  |  | Razem roboty przygotowawcze: | poz. |  |  | x
| 1.3. | ST.06.11.00 |  | FUNDAMENTOWANIE
| 1.3.4. | ST.06.11.22 |  | Strefy przejściowe za obiektami | x | x |  | x
| 1.3.4.1. |  |  | - wypełnienie wykopów fundamentowych za ławami przyczółków betonem klasy C12/15 | m3 | 25.5 | 0 | 0
| 1.3.6.. | ST.06.11.40 |  | Wzmocnienie podłoża gruntowego fundamentów | x | x | x | x
| 1.3.6.1. |  |  | - wzmocnienie podłoża gruntowego pod fundamentami wiaduktu metodą iniekcji niskociśnieniowej | m3 | 440 | 0 | 0
|  |  |  | Razem fundamentowanie: | poz. |  |  | x
| 1.4. | ST.06.12.00 |  | ZBROJENIE
ROBOTY BUDOWLANE W ZAKRESIE BUDOWY MOSTÓW I TUNELI, SZYBÓW I KOLEJ PODZIEMNEJ
| 1.4.1. | ST.06.12.01 |  | Zbrojenie betonu stalą | x | x | x | x
|  |  |  | - wykonanie i montaż zbrojenia elementów mostu stalą klasy A-IIIN: | x | x | x | x
| 1.4.1.1. |  |  | - ławy fundamentowe | kg | 32550 | 0 | 0
| 1.4.1.2. |  |  | - gzymsy na ścianach oporowych stalowych | kg | 703 | 0 | 0
| 1.4.1.3. |  |  | - płyta ustroju nośnego | kg | 10230 | 0 | 0
| 1.4.1.4. |  |  | - zabudowa chodnikowa | kg | 1956 | 0 | 0
| 1.4.1.5. |  |  | - montaż kotew talerzowych | szt. | 16 | 0 | 0
|  |  |  | Razem zbrojenie: | poz. |  |  | x
| 1.5. | ST.06.13.00 |  | BETON
ROBOTY BUDOWLANE W ZAKRESIE BUDOWY MOSTÓW I TUNELI, SZYBÓW I KOLEJ PODZIEMNEJ
| 1.5.1. | ST.06.13.01. |  | Beton fundamentów w deskowaniu | x | x | x | x
| 1.5.1.1. |  |  | - wykonanie ław fundamentowych - ławy z betonu klasy C30/37 w deskowaniu | m3 | 228.8 | 0 | 0
| 1.5.2. | ST.06.13.03. |  | Beton podpór w elementach o grubości < 60 cm | x | x | x | x
| 1.5.2.1. |  |  | - wykonanie elementów podpór z betonu klasy C35/45 w deskowaniu | m3 | 70 | 0 | 0
| 1.5.2.2. |  |  | - wykonanie gzymsów ścian z betonu klasy C30/37 w deskowaniu, | m3 | 14 | 0 | 0
| 1.5.2.3. |  |  | - wykonanie ciosów podłożyskowych z betonu klasy C35/45 w deskowaniu | m3 | 1.1 | 0 | 0
| 1.5.3. | ST.06.13.04. |  | Beton podpór w elementach o grubości > 60 cm | x | x | x | x
| 1.5.3.1. |  |  | - wykonanie przyczółków z betonu klasy C30/37 w deskowaniu, | m3 | 140 | 0 | 0
| 1.5.5. | ST.06.13.06. |  | Beton ustroju niosącego w elementach o grubości > 60 cm | x | x | x | x
| 1.5.5.1. |  |  | - wykonanie płyty ustroju nośnego z betonu klasy C30/37 w deskowaniu | m3 | 58.4 | 0 | 0
| 1.5.6. | ST.06.13.09 |  | Beton zabudów chodnikowych | x | x | x | x
| 1.5.6.1. |  |  | - wykonanie zabudów chodnikowych z betonu klasy C30/37 w deskowaniu | m3 | 17.8 | 0 | 0
|  |  |  | Razem beton konstrukcyjny: | poz. |  |  | x
| 1.5.7. | ST.06.13.22. |  | Beton klasy poniżej C20/25 bez deskowania | x | x | x | x
| 1.5.7.1. |  |  | - ułożenie i zagęszczenie warstwy z betonu klasy C12/15 pod fundamenty podpór, | m3 | 10.5 | 0 | 0
| 1.5.7.2. |  |  | - ułożenie i zagęszczenie warstwy z betonu klasy C12/15 - podbudowa pod elementy odwodnienia (drenaże i ścieki) | m3 | 1.89 | 0 | 0
|  |  |  | Razem beton niekonstrukcyjny: | poz. |  |  | x
| 1.6. | ST.06.14.00 |  | KONSTRUKCJE STALOWE
ROBOTY BUDOWLANE W ZAKRESIE BUDOWY MOSTÓW I TUNELI, SZYBÓW I KOLEJ PODZIEMNEJ
| 1.6.1. | ST.06.14.02 |  | Pozostałe konstrukcje stalowe | x | x | x | x
| 1.6.1.1. |  |  | - wykonanie i montaż osłon stalowych zapobiegających wysypywaniu się tłucznia, | kg | 541 | 0 | 0
| 1.6.2. | ST.06.14.10 |  | Pokrywanie powłokami malarskimi niemetalizowanej konstrukcji stalowej | x | x | x | x
| 1.6.2.1. |  |  | - pokrywanie powłokami malarskimi powierzchni ścian oporowych z grodzic stalowych od strony widocznej | m2 | 71.4 | 0 | 0
|  |  |  | Razem kostrukcje stalowe: | poz. |  |  | x
| 1.7. | ST.06.15.00 |  | IZOLACJE I NAWIERZCHNIE
ROBOTY BUDOWLANE W ZAKRESIE BUDOWY MOSTÓW I TUNELI, SZYBÓW I KOLEJ PODZIEMNEJ
| 1.7.1. | ST.06.15.02. |  | Izolacja powłokowa asfaltowa układana "na zimno" | x | x | x | x
| 1.7.1.1. |  |  | - wykonanie izolacji pionowej i poziomej powierzchni odziemnych betonu ław fundamentowych - poprzez trzykrotne posmarowanie materiałem powłokowym do izolacji na zimno wraz z zagruntowaniem | m2 | 465 | 0 | 0
| 1.7.1.2. |  |  | - wykonanie izolacji pionowej i poziomej powierzchni odziemnych betonu gzymsów ścian oporowych - poprzez trzykrotne posmarowanie materiałem powłokowym do izolacji na zimno wraz z zagruntowaniem | m2 | 17.5 | 0 | 0
| 1.7.2. | ST.06.15.23 |  | Izolacja powierzchni betonowych z papy termozgrzewalnej | x | x | x | x
| 1.7.2.1. |  |  | - wykonanie izolacji powierzchni betonu podpór w strefach stykających się z gruntem | m2 | 177.54 | 0 | 0
| 1.7.2.1. |  |  | - wykonanie izolacji powierzchni betonu w strefach przydylatacyjnych | m2 | 4 | 0 | 0
| 1.7.3. | ST.06.15.31 |  | Izolacjonawierzchnia na konstrukcji obiektu mostowego | x | x | x | x
| 1.7.3.1. |  |  | - ułożenie izolacjo-nawierzchni poliuretanowo-epoksydowej na zabudowach chodnikowych wraz z zagruntowaniem podłoża, | m2 | 50.11 | 0 | 0
| 1.7.4. | ST.06.15.27. |  | Izolacja na bazie żywic metylo-metakrylowych | x | x | x | x
| 1.7.4.1. |  |  | - wykonanie izolacji płyty ustroju nośnego materiałem na bazie żywic metylo-metakrylowych | m2 | 92.67 | 0 | 0
| 1.7.5. | ST.06.15.28. |  | Izolacja bitumiczno-lateksowa | x | x | x | x
| 1.7.5.1. |  |  | - pokrywanie powierzchni ścian oporowych z grodzic stalowych od strony gruntu | m2 | 41.72 | 0 | 0
|  |  |  | Razem izolacje: | poz. |  |  | x
| 1.8. | ST.06.16.00 |  | ODWODNIENIE
ROBOTY BUDOWLANE W ZAKRESIE BUDOWY MOSTÓW I TUNELI, SZYBÓW I KOLEJ PODZIEMNEJ
| 1.8.1. | ST.06.16.02. |  | Rury i elementy o przekroju f 50÷1000 mm | x | x | x | x
| 1.8.1.1. |  |  | - montaż kanału z rur PP f 200 mm na ławie betonowej (za przyczółkiem), | m | 9.8 | 0 | 0
| 1.8.1.2. |  |  | - montaż studni kanalizacyjnej z PCC lub PP średnicy DN 600 mm w linii odwodnienia i drenażu | szt. | 4 | 0 | 0
|  |  |  | Razem odwodnienie: | poz. |  |  | x
| 1.9. | ST.06.17.00 |  | ŁOŻYSKA
ROBOTY BUDOWLANE W ZAKRESIE BUDOWY MOSTÓW I TUNELI, SZYBÓW I KOLEJ PODZIEMNEJ
| 1.9.1. | ST.06.17.02. |  | Łożyska elastomerowe | x | x | x | x
|  |  |  | montaż łożysk elastomerowych na ciosach podłożyskowych | x | x | x | x
| 1.9.1.1. |  |  | - o nośności min. 1000 kN - stałe | szt. | 2 | 0 | 0
| 1.9.1.2. |  |  | - o nośności min. 1000 kN - jednokierunkowe | szt. | 6 | 0 | 0
| 1.9.1.3. |  |  | - o nośności min. 1000 kN - wielokierunkowe | szt. | 8 | 0 | 0
|  |  |  | Razem łożyska: | poz. |  |  | x
| 1.10. | ST.06.18.00 |  | URZĄDZENIA DYLATACYJNE
ROBOTY BUDOWLANE W ZAKRESIE BUDOWY MOSTÓW I TUNELI, SZYBÓW I KOLEJ PODZIEMNEJ
| 1.10.1. | ST.06.18.01. |  | Modułowe urządzenia dylatacyjne | x | x | x | x
| 1.10.1.1. |  |  | - wykonanie dylatacji poprzecznej pomiędzy płytą ustroju nośnego a ścianką żwirową składającej się z z profilu dylatacyjnego jednomodułowego o przemieszczenia wg Dokumentacji Projektowej oraz zabezpieczenia w postaci blachy stalowej zabezpieczonej antykorozyjnie gr. min. 3 mm | m | 25.8 | 0 | 0
| 1.10.2. | ST.06.18.21. |  | Dylatacja - wypełnienie przerw | x | x | x | x
| 1.10.2.1. |  |  | - wykonanie dylatacji podłużnej pomiędzy płytami ustroju nośnego składającej się z wkładki dylatacyjnej, masy uszczelniającej, taśmy uszczelniającej, materiału wypełniającego (np. styropian gr. 2 cm) oraz zabezpieczenia w postaci blachy stalowej zabezpieczonej antykorozyjnie gr. 4 mm | m | 7.64 | 0 | 0
| 1.10.2.2. |  |  | - wykonanie połączenia pomiędzy korpusem przyczółka a murem oporowym (skrzydłem) z grodzic składającego się z profilu stalowego (L60x60x6) oraz materiału wypełniającego (zaprawa niskoskurczowa) | m | 14.4 | 0 | 0
|  |  |  | Razem urządzenia dylatacyjne: | poz. |  |  | x
| 1.11. | ST.06.19.00 |  | ELEMENTY ZABEZPIECZAJĄCE
ROBOTY BUDOWLANE W ZAKRESIE BUDOWY MOSTÓW I TUNELI, SZYBÓW I KOLEJ PODZIEMNEJ
| 1.11.1. | ST.06.19.04 |  | Poręcze na obiektach kolejowych | x | x | x | x
| 1.11.1.1. |  |  | - montaż poręczy na obiekcie inżynieryjnym za pomocą kotew wklejanych lub śrub | kg | 741 | 0 | 0
| 1.11.1.2. |  |  | - montaż poręczy na skrzydłach przyczółków i ścianach oporowych za pomocą kotew wklejanych | kg | 647 | 0 | 0
|  |  |  | Razem elementy zabezpieczające: |  |  |  | x
| 1.12. | ST.06.20.00 |  | INNE ROBOTY MOSTOWE
ROBOTY BUDOWLANE W ZAKRESIE BUDOWY MOSTÓW I TUNELI, SZYBÓW I KOLEJ PODZIEMNEJ
| 1.12.1. | ST.06.20.02. |  | Warstwa filtracyjna za przyczółkami | x | x | x | x
| 1.12.1.1. |  |  | - wykonanie warstwy filtracyjnej z geokompozytów i geowłókniny filtarcyjnej | m2 | 94.95 | 0 | 0
| 1.12.2. | ST.06.20.03. |  | Drenaż pionowych ścian konstrukcji | x | x | x | x
| 1.12.2.1. |  |  | - ułożenie rur drenarskich PVC-u średnicy f 113/125 mm z otworami na 1/2 obwodu obłożonych geowłókniną w warstwie filtracyjnej - na podwalinie betonowej za przyczółkami | m | 22 | 0 | 0
| 1.12.2.2. |  |  | - ułożenie prefabrykatów betonowych wylotu drenażu wg KPED | szt. | 2 | 0 | 0
| 1.12.3. | ST.06.20.05. |  | Umocnienie stożków przyczółków | x | x | x | x
| 1.12.3.1. |  |  | - umocnienie skarp betonowymi płytami ażurowymi typu Meba 40x60 cm na podsypce cementowo-piaskowej z wypełnieniem humusem i obsianiem trawą | m2 | 164.84 | 0 | 0
| 1.12.3.2. |  |  | - ustawienie obrzeży betonowych 8×30 cm na podsypce cementowo-piaskowej | m | 47.8 | 0 | 0
| 1.12.3.3. |  |  | - wykonanie murków oporowych 30x80 cm (bez deskowania) - podwalin umocnienie skarp stożków z betonu klasy C16/20 | m | 23 | 0 | 0
| 1.12.5. | ST.06.20.08. |  | Zabezpieczenie antykorozyjne powierzchni betonowych | x | x | x | x
| 1.12.5.1. |  |  | - oczyszczenie i przygotowanie powierzchni betonowych oraz powierzchniowe zabezpieczenie antykorozyjne powierzchni zewnętrznych ustroju nośnego oraz podpór - materiałem elastycznym, stanowiącym jednokomponentowy, niskolepny, bezbarwny roztwór na bazie siloksanu | m2 | 263.22 | 0 | 0
| 1.12.5.2. |  |  | - oczyszczenie i przygotowanie powierzchni betonowych oraz powierzchniowe zabezpieczenie antykorozyjne powierzchni gzymsów monolitycznych - materiałem elastycznym typu PCC ze zdolnością pokrywania zarysowań do 0,3 mm | m2 | 107.88 | 0 | 0
| 1.12.6. | ST.06.20.09. |  | Schody robocze na skarpie | x | x | x | x
| 1.12.6.1. |  |  | - ułożenie prefabrykatów schodów o szer. 80 cm na podsypce żwirowej lub cementowo-piaskowej grubości 10 cm oraz montaż poręczy stalowej na fundamentach betonowych | m | 13.98 | 0 | 0
| 1.12.7. | ST.06.20.11. |  | Ścieki skarpowe i powierzchniowe wraz z zagospodarowaniem terenu przy obiekcie | x | x | x | x
| 1.12.7.1. |  |  | - wykonanie ścieku z prefabrykatów betonowych korytkowych na podbudowie z mieszanki piaskowo-żwirowej (pospółki) gr. do 20 cm na podsypce cementowo - piaskowej gr. 5 cm | m | 6.5 | 0 | 0
| 1.12.7.2. |  |  | - wykonanie ścieku z prefabrykatów betonowych trójkątnych na podbudowie z mieszanki piaskowo-żwirowej (pospółki) gr. do 20 cm na podsypce cementowo - piaskowej gr. 5 cm | m | 35 | 0 | 0
| 1.12.7.3. |  |  | - wykonanie ścieku skarpowego z prefabrykatów betonowych trapezowych na podsypce cementowo - piaskowej gr. min. 7 cm | m | 3 | 0 | 0
| 1.12.7.4. |  |  | - wykonanie umocnienia wylotów ścieku - bruk kamienny gr. 13-16 cm | m2 | 6 | 0 | 0
| 1.12.8. | ST.06.20.15. |  | Geodezyjne pomiary odkształceń i przemieszczeń obiektu mostowego | x | x | x | x
| 1.12.8.1. |  |  | - montaż (ustawienie) reperów stałych na gruncie | szt. | 2 | 0 | 0
| 1.12.8.2. |  |  | - montaż (założenie) reperów na konstrukcji obiektu wraz z niezbędnymi pracami geodezyjnymi | szt. | 16 | 0 | 0
| 1.12.9. | ST.06.20.16. |  | Zabezpieczenie antygraffiti powierzchni betonowych | x | x | x | x
| 1.12.9.1. |  |  | - powierzchnie betonowe ścian do wysokości 2,50 m | m2 | 77.45 | 0 | 0
| 1.12.10. | ST.06.20.28. |  | Maty antywibracyjne | x | x | x | x
| 1.12.10.1. |  |  | - ułożenie na płycie ustroju nośnego mat antywibracyjnych gr. 5 cm wraz z wycięciem odpowiednich otworów nad wpustami mostowymi, | m2 | 68.76 | 0 | 0
| 1.12.10.2. |  |  | - ułożenie na macie i geosiatce warstwy wyrównawczej z klińca o grubości wg Dokumentacji Projektowej, | m3 | 15.88 | 0 | 0
| 1.12.11.. | ST D.07.02.01 |  | Oznakowanie pionowe skrajni drogi pod obiektem | x | x | x | x
| 1.12.11.1. |  |  | - wykonanie znaków B-16 / U-9c | szt. | 4 | 0 | 0
|  |  |  | Razem inne roboty mostowe: |  |  |  | x
| 1.13. | ST.06.22.00 |  | ROBOTY REMONTOWE
ROBOTY BUDOWLANE W ZAKRESIE BUDOWY MOSTÓW I TUNELI, SZYBÓW I KOLEJ PODZIEMNEJ
| 1.13.1. | ST.06.22.00 |  | Roboty remontowe - czyszczenie i renowacja | x | x | x | x
| 1.13.1.1. |  |  | - czyszczenie i renowacja elementóww obiektu inżynieryjnego | kpl. | 1 | 0 | 0
| 1.13.2. | ST.06.22.01 |  | Połaczenie nowego betonu z istniejącym | x | x | x | x
| 1.13.2.1. |  |  | - przygotowanie powierzchni połączenia nowego betonu z istniejacym | m2 | 120 | 0 | 0
| 1.13.3. | ST.06.22.02 |  | Napraw ubytków powierzchni betonowych zaprawami typu PCC | x | x | x | x
| 1.13.3.1. |  |  | - wykonanie napraw powierzchni betonowych zaprawami typu PCC | m3 | 12 | 0 | 0
| 1.13.4. | ST.06.22.03 |  | Naprawa zarysowanych powierzchni betonowych przez iniekcję | x | x | x | x
| 1.13.4.1. |  |  | - wykonanie iniekcji rys w elementach betonowych | m | 85 | 0 | 0
| 1.13.5. | ST.06.22.04 |  | Naprawa powierzchni betonowych przez opłaszczowanie | x | x | x | x
| 1.13.5.1. |  |  | - wykonanie płaszcza betonowego o grubości 10 cm na powierzchniach istniejących podpór | m3 | 19 | 0 | 0
|  |  |  | Razem roboty remontowe: |  |  | x | x
|  | ŁĄCZNIE: |  |  |  |  | x | 0
| Nazwa oprac. | PRZEDMIAR ROBÓT Wiadukt kolejowy w km 171+852,37 (ist.171+953) LK201
| Lp. | Nr STWiORB | Kod ind. | Nazwa i opis | J.m. | Ilość | Cena jedn. | Wartość netto
|  |  |  | Razem roboty przygotowawcze: | poz. |  |  | x
| 1.3. | ST.06.11.00 |  | FUNDAMENTOWANIE
ROBOTY BUDOWLANE W ZAKRESIE BUDOWY MOSTÓW I TUNELI, SZYBÓW I KOLEJ PODZIEMNEJ
| 1.3.4. | ST.06.11.22 |  | Strefy przejściowe za obiektami | x | x |  | x
| 1.3.4.1. |  |  | - wypełnienie wykopów fundamentowych za ławami przyczółków betonem klasy C12/15 | m3 | 26.96 | 0 | 0
| 1.4. | ST.06.12.00 |  | ZBROJENIE
ROBOTY BUDOWLANE W ZAKRESIE BUDOWY MOSTÓW I TUNELI, SZYBÓW I KOLEJ PODZIEMNEJ
| 1.4.1. | ST.06.12.01 |  | Zbrojenie betonu stalą | x | x | x | x
|  |  |  | - wykonanie i montaż zbrojenia elementów mostu stalą klasy A-IIIN: | x | x | x | x
| 1.4.1.1. |  |  | - konstrukcje ramownicowe (ława + ściany + rygiel) | kg | 74144 | 0 | 0
| 1.4.1.2. |  |  | - gzymsy na ścianach oporowych stalowych | kg | 570 | 0 | 0
| 1.4.1.3. |  |  | - zabudowa chodnikowa | kg | 1662 | 0 | 0
| 1.4.1.4. |  |  | - montaż kotew talerzowych | szt. | 24 | 0 | 0
|  |  |  | Razem zbrojenie: | poz. |  | x | x
| 1.5. | ST.06.13.00 |  | BETON
ROBOTY BUDOWLANE W ZAKRESIE BUDOWY MOSTÓW I TUNELI, SZYBÓW I KOLEJ PODZIEMNEJ
| 1.5.1. | ST.06.13.01. |  | Beton fundamentów w deskowaniu | x | x | x | x
| 1.5.1.1. |  |  | - wykonanie ław fundamentowych - ławy z betonu klasy C35/45 w deskowaniu (ramownica) | m3 | 101.6 | 0 | 0
| 1.5.2. | ST.06.13.03. |  | Beton podpór w elementach o grubości < 60 cm | x | x | x | x
| 1.5.2.1. |  |  | - wykonanie gzymsów ścian z betonu klasy C30/37 w deskowaniu, | m3 | 9.6 | 0 | 0
| 1.5.3. | ST.06.13.04. |  | Beton podpór w elementach o grubości > 60 cm | x | x | x | x
| 1.5.3.1. |  |  | - wykonanie przyczółków z betonu klasy C35/45 w deskowaniu (ramownica), | m3 | 115 | 0 | 0
| 1.5.4. | ST.06.13.05. |  | Beton ustroju niosącego w elementach o grubości < 60 cm | x | x | x | x
| 1.5.4.1. |  |  | - wykonanie płyty ustroju nośnego z betonu klasy C35/45 w deskowaniu (wsporniki rygla ramownicy) | m3 | 10 | 0 | 0
| 1.5.5. | ST.06.13.06. |  | Beton ustroju niosącego w elementach o grubości > 60 cm | x | x | x | x
| 1.5.5.1. |  |  | - wykonanie płyty ustroju nośnego z betonu klasy C35/45 w deskowaniu | m3 | 130 | 0 | 0
| 1.5.6. | ST.06.13.09 |  | Beton zabudów chodnikowych | x | x | x | x
| 1.5.6.1. |  |  | - wykonanie zabudów chodnikowych z betonu klasy C30/37 w deskowaniu | m3 | 16 | 0 | 0
|  |  |  | Razem beton konstrukcyjny: | poz. |  | x | x
| 1.5.7. | ST.06.13.22. |  | Beton klasy poniżej C20/25 bez deskowania | x | x | x | x
| 1.5.7.1. |  |  | - ułożenie i zagęszczenie warstwy z betonu klasy C12/15 pod fundamenty podpór, | m3 | 17.6 | 0 | 0
| 1.5.7.2. |  |  | - ułożenie i zagęszczenie warstwy z betonu klasy C12/15 - podbudowa pod elementy odwodnienia (drenaże i ścieki) | m3 | 1.94 | 0 | 0
|  |  |  | Razem beton niekonstrukcyjny: | poz. |  | x | x
| 1.6. | ST.06.14.00 |  | KONSTRUKCJE STALOWE
ROBOTY BUDOWLANE W ZAKRESIE BUDOWY MOSTÓW I TUNELI, SZYBÓW I KOLEJ PODZIEMNEJ
| 1.6.1. | ST.06.14.02 |  | Pozostałe konstrukcje stalowe | x | x | x | x
| 1.6.1.1. |  |  | - wykonanie i montaż osłon stalowych zapobiegających wysypywaniu się tłucznia, | kg | 386 | 0 | 0
| 1.6.2.. | ST.06.14.10 |  | Pokrywanie powłokami malarskimi niemetalizowanej konstrukcji stalowej | x | x | x | x
| 1.6.2.1. |  |  | - pokrywanie powłokami malarskimi powierzchni ścian oporowych z grodzic stalowych od strony widocznej | m2 | 78.4 | 0 | 0
|  |  |  | Razem kostrukcje stalowe: | poz. |  | x | x
| 1.7. | ST.06.15.00 |  | IZOLACJE I NAWIERZCHNIE
ROBOTY BUDOWLANE W ZAKRESIE BUDOWY MOSTÓW I TUNELI, SZYBÓW I KOLEJ PODZIEMNEJ
| 1.7.1. | ST.06.15.02. |  | Izolacja powłokowa asfaltowa układana "na zimno" | x | x | x | x
| 1.7.1.1. |  |  | - wykonanie izolacji pionowej i poziomej powierzchni odziemnych betonu ław fundamentowych - poprzez trzykrotne posmarowanie materiałem powłokowym do izolacji na zimno wraz z zagruntowaniem | m2 | 535 | 0 | 0
| 1.7.1.2. |  |  | - wykonanie izolacji pionowej i poziomej powierzchni odziemnych betonu gzymsów ścian oporowych - poprzez trzykrotne posmarowanie materiałem powłokowym do izolacji na zimno wraz z zagruntowaniem | m2 | 16 | 0 | 0
| 1.7.2. | ST.06.15.23 |  | Izolacja powierzchni betonowych z papy termozgrzewalnej | x | x | x | x
| 1.7.2.1. |  |  | - wykonanie izolacji powierzchni pionowych betonu podpór w strefach stykających się z gruntem | m2 | 175.5 | 0 | 0
| 1.7.2.2. |  |  | - wykonanie izolacji powierzchni betonu w strefach przydylatacyjnych | m2 | 6.5 | 0 | 0
| 1.7.3. | ST.06.15.31 |  | Izolacjonawierzchnia na konstrukcji obiektu mostowego | x | x | x | x
| 1.7.3.1. |  |  | - ułożenie izolacjo-nawierzchni poliuretanowo-epoksydowej na zabudowach chodnikowych wraz z zagruntowaniem podłoża, | m2 | 29.44 | 0 | 0
| 1.7.4. | ST.06.15.27. |  | Izolacja na bazie żywic metylo-metakrylowych | x | x | x | x
| 1.7.4.1. |  |  | - wykonanie izolacji płyty ustroju nośnego materiałem na bazie żywic metylo-metakrylowych | m2 | 149.76 | 0 | 0
| 1.7.5. | ST.06.15.28. |  | Izolacja bitumiczno-lateksowa | x | x | x | x
| 1.7.5.1. |  |  | - pokrywanie powierzchni ścian oporowych z grodzic stalowych od strony gruntu | m2 | 34.16 | 0 | 0
|  |  |  | Razem izolacje: | poz. |  | x | x
| 1.8. | ST.06.16.00 |  | ODWODNIENIE
ROBOTY BUDOWLANE W ZAKRESIE BUDOWY MOSTÓW I TUNELI, SZYBÓW I KOLEJ PODZIEMNEJ
| 1.8.1. | ST.06.16.02. |  | Rury i elementy o przekroju f 50÷1000 mm | x | x | x | x
| 1.8.1.1. |  |  | - montaż kanału z rur PP f 200 mm na ławie betonowej (za przyczółkiem), | m | 10.5 | 0 | 0
| 1.8.1.2. |  |  | - montaż studni kanalizacyjnej z PCC lub PP średnicy DN 600 mm w linii odwodnienia i drenażu | szt. | 4 | 0 | 0
|  |  |  | Razem odwodnienie: | poz. |  | x | x
| 1.10. | ST.06.18.00 |  | URZĄDZENIA DYLATACYJNE
ROBOTY BUDOWLANE W ZAKRESIE BUDOWY MOSTÓW I TUNELI, SZYBÓW I KOLEJ PODZIEMNEJ
| 1.10.1. | ST.06.18.21. |  | Dylatacja - wypełnienie przerw | x | x | x | x
| 1.10.1.1. |  |  | - wykonanie dylatacji podłużnej pomiędzy płytami ustroju nośnego składającej się z wkładki dylatacyjnej, masy uszczelniającej, taśmy uszczelniającej, materiału wypełniającego (np. styropian gr. 2 cm) oraz zabezpieczenia w postaci blachy stalowej zabezpieczonej antykorozyjnie gr. 4 mm | m | 12.8 | 0 | 0
| 1.10.1.2. |  |  | - wykonanie dylatacji pionowej pomiędzy korpusami podpór skrajnych składającej się z wkładki dylatacyjnej, masy uszczelniającej oraz materiału wypełniającego (np. styropian gr. 2 cm) | m | 12 | 0 | 0
| 1.10.1.3. |  |  | - wykonanie połączenia pomiędzy korpusem przyczółka a murem oporowym (skrzydłem) z grodzic składającego się z profilu stalowego (L60x60x6) oraz materiału wypełniającego (zaprawa niskoskurczowa) | m | 24.24 | 0 | 0
|  |  |  | Razem urządzenia dylatacyjne: | poz. |  | x | x
| 1.11. | ST.06.19.00 |  | ELEMENTY ZABEZPIECZAJĄCE
ROBOTY BUDOWLANE W ZAKRESIE BUDOWY MOSTÓW I TUNELI, SZYBÓW I KOLEJ PODZIEMNEJ
| 1.11.1. | ST.06.19.04 |  | Poręcze na obiektach kolejowych | x | x | x | x
| 1.11.1.1. |  |  | - montaż poręczy na obiekcie inżynieryjnym za pomocą kotew wklejanych lub śrub | kg | 510 | 0 | 0
| 1.11.1.2. |  |  | - montaż poręczy na skrzydłach przyczółków i ścianach oporowych za pomocą kotew wklejanych | kg | 529 | 0 | 0
|  |  |  | Razem elementy zabezpieczające: |  |  | x | x
| 1.12. | ST.06.20.00 |  | INNE ROBOTY MOSTOWE
|  |  |  | ROBOTY BUDOWLANE W ZAKRESIE BUDOWY MOSTÓW I TUNELI, SZYBÓW I KOLEJ PODZIEMNEJ |  | 0
| 1.12.1. | ST.06.20.02. |  | Warstwa filtracyjna za przyczółkami | x | x | x | x
| 1.12.1.1. |  |  | - wykonanie warstwy filtracyjnej z geokompozytów i geowłókniny filtarcyjnej | m2 | 160.63 | 0 | 0
| 1.12.2. | ST.06.20.03. |  | Drenaż pionowych ścian konstrukcji | x | x | x | x
| 1.12.2.1. |  |  | - ułożenie rur drenarskich PVC-u średnicy f 113/125 mm z otworami na 1/2 obwodu obłożonych geowłókniną w warstwie filtracyjnej - na podwalinie betonowej za przyczółkami | m | 24.2 | 0 | 0
| 1.12.2.2. |  |  | - ułożenie prefabrykatów betonowych wylotu drenażu wg KPED | szt. | 2 | 0 | 0
| 1.12.3. | ST.06.20.05. |  | Umocnienie stożków przyczółków | x | x | x | x
| 1.12.3.1. |  |  | - umocnienie skarp betonowymi płytami ażurowymi typu Meba 40x60 cm na podsypce cementowo-piaskowej z wypełnieniem humusem i obsianiem trawą | m2 | 134.72 | 0 | 0
| 1.12.3.2. |  |  | - ustawienie obrzeży betonowych 8×30 cm na podsypce cementowo-piaskowej | m | 52.2 | 0 | 0
| 1.12.3.3. |  |  | - wykonanie murków oporowych 30x80 cm (bez deskowania) - podwalin umocnienie skarp stożków z betonu klasy C16/20 | m | 16.6 | 0 | 0
| 1.12.5. | ST.06.20.08. |  | Zabezpieczenie antykorozyjne powierzchni betonowych | x | x | x | x
| 1.12.5.1. |  |  | - oczyszczenie i przygotowanie powierzchni betonowych oraz powierzchniowe zabezpieczenie antykorozyjne powierzchni zewnętrznych ustroju nośnego oraz podpór - materiałem elastycznym, stanowiącym jednokomponentowy, niskolepny, bezbarwny roztwór na bazie siloksanu | m2 | 265.99 | 0 | 0
| 1.12.5.2. |  |  | - oczyszczenie i przygotowanie powierzchni betonowych oraz powierzchniowe zabezpieczenie antykorozyjne powierzchni gzymsów monolitycznych - materiałem elastycznym typu PCC ze zdolnością pokrywania zarysowań do 0,3 mm | m2 | 107.58 | 0 | 0
| 1.12.6. | ST.06.20.09. |  | Schody robocze na skarpie | x | x | x | x
| 1.12.6.1. |  |  | - ułożenie prefabrykatów schodów o szer. 80 cm na podsypce żwirowej lub cementowo-piaskowej grubości 10 cm oraz montaż poręczy stalowej na fundamentach betonowych | m | 11.48 | 0 | 0
| 1.12.7. | ST.06.20.11. |  | Ścieki skarpowe i powierzchniowe wraz z zagospodarowaniem terenu przy obiekcie | x | x | x | x
| 1.12.7.1. |  |  | - wykonanie ścieku z prefabrykatów betonowych trójkątnych na podbudowie z mieszanki piaskowo-żwirowej (pospółki) gr. do 20 cm na podsypce cementowo - piaskowej gr. 5 cm | m | 24 | 0 | 0
| 1.12.7.2. |  |  | - wykonanie umocnienia wylotów ścieku - bruk kamienny gr. 13-16 cm | m2 | 2 | 0 | 0
| 1.12.8. | ST.06.20.15. |  | Geodezyjne pomiary odkształceń i przemieszczeń obiektu mostowego | x | x | x | x
| 1.12.8.1. |  |  | - montaż (ustawienie) reperów stałych na gruncie | szt. | 2 | 0 | 0
| 1.12.8.2. |  |  | - montaż (założenie) reperów na konstrukcji obiektu wraz z niezbędnymi pracami geodezyjnymi | szt. | 16 | 0 | 0
| 1.12.9. | ST.06.20.16. |  | Zabezpieczenie antygraffiti powierzchni betonowych | x | x | x | x
| 1.12.9.1. |  |  | - powierzchnie betonowe ścian do wysokości 2,50 m | m2 | 72.75 | 0 | 0
| 1.12.10. | ST.06.20.28. |  | Maty antywibracyjne | x | x | x | x
| 1.12.10.1. |  |  | - ułożenie na płycie ustroju nośnego mat antywibracyjnych gr. 5 cm wraz z wycięciem odpowiednich otworów nad wpustami mostowymi, | m2 | 112.64 | 0 | 0
|  |  |  | Razem inne roboty mostowe: |  |  | x | x
|  | ŁĄCZNIE: |  |  |  |  | x | 0
| Nazwa oprac. | PRZEDMIAR ROBÓT Wiadukt kolejowy w km 175+319,85 (ist.175+424) LK201
| Lp. | Nr STWiORB | Kod ind. | Nazwa i opis | J.m. | Ilość | Cena jedn. | Wartość netto
| 1.2. | ST.06.01.00. |  | ROBOTY PRZYGOTOWAWCZE
| 1.3. | ST.06.11.00 |  | FUNDAMENTOWANIE
| 1.3.4. | ST.06.11.22 |  | Strefy przejściowe za obiektami | x | x |  | x
| 1.3.4.1. |  |  | - wypełnienie wykopów fundamentowych za ławami przyczółków betonem klasy C12/15 | m3 | 51 | 0 | 0
| 1.4. | ST.06.12.00 |  | ZBROJENIE
ROBOTY BUDOWLANE W ZAKRESIE BUDOWY MOSTÓW I TUNELI, SZYBÓW I KOLEJ PODZIEMNEJ
| 1.4.1. | ST.06.12.01 |  | Zbrojenie betonu stalą | x | x | x | x
|  |  |  | - wykonanie i montaż zbrojenia elementów mostu stalą klasy A-IIIN: | x | x | x | x
| 1.4.1.1. |  |  | - ławy fundamentowe | kg | 51870 | 0 | 0
| 1.4.1.2. |  |  | - przyczółki | kg | 37580 | 0 | 0
| 1.4.1.3. |  |  | - filary | kg | 8550 | 0 | 0
| 1.4.1.4. |  |  | - gzymsy na ścianach oporowych stalowych | kg | 314 | 0 | 0
| 1.4.1.5. |  |  | - schody dla pieszych | kg | 27484 | 0 | 0
| 1.4.1.6. |  |  | - przejście dla pieszych | kg | 32656 | 0 | 0
| 1.4.1.7. |  |  | - podpory windy | kg | 2504 | 0 | 0
|  |  |  | Razem zbrojenie: | poz. |  |  | x
| 1.5. | ST.06.13.00 |  | BETON
ROBOTY BUDOWLANE W ZAKRESIE BUDOWY MOSTÓW I TUNELI, SZYBÓW I KOLEJ PODZIEMNEJ
| 1.5.1. | ST.06.13.01. |  | Beton fundamentów w deskowaniu | x | x | x | x
| 1.5.1.1. |  |  | - wykonanie ław fundamentowych - ławy z betonu klasy C30/37 w deskowaniu | m3 | 310 | 0 | 0
| 1.5.2. | ST.06.13.03. |  | Beton podpór w elementach o grubości < 60 cm | x | x | x | x
| 1.5.2.1. |  |  | - wykonanie elementów podpór wind z betonu klasy C30/37 w deskowaniu | m3 | 18 | 0 | 0
| 1.5.2.2. |  |  | - wykonanie gzymsów ścian z betonu klasy C30/37 w deskowaniu, | m3 | 30 | 0 | 0
| 1.5.2.3. |  |  | - wykonanie ciosów podłożyskowych z betonu klasy C35/45 w deskowaniu | m3 | 2.1 | 0 | 0
| 1.5.3. | ST.06.13.04. |  | Beton podpór w elementach o grubości > 60 cm | x | x | x | x
| 1.5.3.1. |  |  | - wykonanie przyczółków z betonu klasy C30/37 w deskowaniu, | m3 | 250 | 0 | 0
| 1.5.3.2. |  |  | - wykonanie filarów z betonu klasy C30/37 w deskowaniu, | m3 | 55 | 0 | 0
| 1.5.3.3. |  |  | - schodów dla pieszych z betonu klasy C30/37 w deskowaniu | m3 | 168 | 0 | 0
|  |  |  | Razem beton konstrukcyjny: | poz. |  |  | x
| 1.5.4. | ST.06.13.22. |  | Beton klasy poniżej C20/25 bez deskowania | x | x | x | x
| 1.5.4.1. |  |  | - ułożenie i zagęszczenie warstwy z betonu klasy C12/15 pod fundamenty podpór, | m3 | 88 | 0 | 0
| 1.5.4.2. |  |  | - ułożenie i zagęszczenie warstwy z betonu klasy C12/15 - podbudowa pod elementy odwodnienia (drenaże i ścieki) | m3 | 2 | 0 | 0
|  |  |  | Razem beton niekonstrukcyjny: | poz. |  |  | x
| 1.6.4.. | ST.06.14.10 |  | Pokrywanie powłokami malarskimi niemetalizowanej konstrukcji stalowej | x | x | x | x
| 1.6.4.1. |  |  | - pokrywanie powłokami malarskimi powierzchni ścian oporowych z grodzic stalowych od strony widocznej | m2 | 299 | 0 | 0
| 1.7. | ST.06.15.00 |  | IZOLACJE I NAWIERZCHNIE
ROBOTY BUDOWLANE W ZAKRESIE BUDOWY MOSTÓW I TUNELI, SZYBÓW I KOLEJ PODZIEMNEJ
| 1.7.1. | ST.06.15.02. |  | Izolacja powłokowa asfaltowa układana "na zimno" | x | x | x | x
| 1.7.1.1. |  |  | - wykonanie izolacji pionowej i poziomej powierzchni odziemnych betonu ław fundamentowych - poprzez trzykrotne posmarowanie materiałem powłokowym do izolacji na zimno wraz z zagruntowaniem | m2 | 1255 | 0 | 0
| 1.7.1.2. |  |  | - wykonanie izolacji pionowej i poziomej powierzchni odziemnych betonu gzymsów ścian oporowych - poprzez trzykrotne posmarowanie materiałem powłokowym do izolacji na zimno wraz z zagruntowaniem | m2 | 35 | 0 | 0
| 1.7.2. | ST.06.15.23 |  | Izolacja powierzchni betonowych z papy termozgrzewalnej | x | x | x | x
| 1.7.2.1. |  |  | - wykonanie izolacji powierzchni pionowych betonu podpór w strefach stykających się z gruntem | m2 | 180 | 0 | 0
| 1.7.3. | ST.06.15.31 |  | Izolacjonawierzchnia na konstrukcji obiektu mostowego | x | x | x | x
| 1.7.3.1. |  |  | - ułożenie izolacjo-nawierzchni poliuretanowo-epoksydowej na zabudowach chodnikowych wraz z zagruntowaniem podłoża, | m2 | 178 | 0 | 0
| 1.7.4. | ST.06.15.27. |  | Izolacja na bazie żywic metylo-metakrylowych | x | x | x | x
| 1.7.4.1. |  |  | - wykonanie izolacji płyty ustroju nośnego materiałem na bazie żywic metylo-metakrylowych | m2 | 360 | 0 | 0
| 1.7.5. | ST.06.15.28. |  | Izolacja bitumiczno-lateksowa | x | x | x | x
| 1.7.5.1. |  |  | - pokrywanie powierzchni ścian oporowych z grodzic stalowych od strony gruntu | m2 | 138 | 0 | 0
|  |  |  | Razem izolacje: | poz. |  |  | x
| 1.8. | ST.06.16.00 |  | ODWODNIENIE
ROBOTY BUDOWLANE W ZAKRESIE BUDOWY MOSTÓW I TUNELI, SZYBÓW I KOLEJ PODZIEMNEJ
| 1.8.1. | ST.06.16.01. |  | Wpusty | x | x | x | x
| 1.8.1.1. |  |  | - osadzenie wpustów mostowych, kolejowych z rurą odpływową o śr. wewnętrznej f 150 mm, | szt. | 12 | 0 | 0
| 1.8.2. | ST.06.16.02. |  | Rury i elementy o przekroju f 50÷1000 mm | x | x | x | x
| 1.8.2.1. |  |  | - montaż kanału z rur PP f 160 mm wraz z mocowaniem do konstrukcji nośnej obiektu, | m | 64 | 0 | 0
| 1.8.2.2. |  |  | - odwodnienie liniowe, | m | 25 | 0 | 0
| 1.8.2.3. |  |  | - montaż kanału z rur PP f 200 mm na ławie betonowej (za przyczółkiem), | m | 40 | 0 | 0
| 1.8.2.4. |  |  | - montaż studni kanalizacyjnej z PCC lub PP średnicy DN 600 mm w linii odwodnienia i drenażu | szt. | 4 | 0 | 0
|  |  |  | Razem odwodnienie: | poz. |  |  | x
| 1.9.3.. | ST.06.17.00 |  | ŁOŻYSKA
| .... |  |  | ROBOTY BUDOWLANE W ZAKRESIE BUDOWY MOSTÓW I TUNELI, SZYBÓW I KOLEJ PODZIEMNEJ
| 1.9.3.. | ST.06.17.04. |  | Łożyska garnkowe | x | x | x | x
| .... |  |  | montaż na ciosach podłożyskowych łożysk (nośność obliczeniowa) | x | x | x | x
| 1.9.3.1. |  |  | - o nośności min. 2100 kN - stałe | szt. | 2 | 0 | 0
| 1.9.3.2. |  |  | - o nośności min. 2100 kN - jednokierunkowe | szt. | 6 | 0 | 0
| 1.9.3.3. |  |  | - o nośności min. 2100 kN - wielokierunkowe | szt. | 4 | 0 | 0
|  |  |  | Razem łożyska: | poz. |  |  | x
| 1.10. | ST.06.18.00 |  | URZĄDZENIA DYLATACYJNE
ROBOTY BUDOWLANE W ZAKRESIE BUDOWY MOSTÓW I TUNELI, SZYBÓW I KOLEJ PODZIEMNEJ
| 1.10.1. | ST.06.18.01. |  | Modułowe urządzenia dylatacyjne | x | x | x | x
| 1.10.1.1. |  |  | - wykonanie dylatacji poprzecznej pomiędzy płytą ustroju nośnego a ścianką żwirową składającej się z z profilu dylatacyjnego jednomodułowego o przemieszczenia wg Dokumentacji Projektowej oraz zabezpieczenia w postaci blachy stalowej zabezpieczonej antykorozyjnie gr. min. 3 mm | m | 24.8 | 0 | 0
| 1.10.2. | ST.06.18.21. |  | Dylatacja - wypełnienie przerw | x | x | x | x
| 1.10.2.1. |  |  | - wykonanie dylatacji podłużnej pomiędzy płytami ortotropowymi ustroju nośnego składającej się z profilu stalowego osadzonego na masie uszczelniającej | m | 14.5 | 0 | 0
| 1.10.2.2. |  |  | - wykonanie dylatacji pomiędzy korpusem przyczółka a skrzydłem monolitycznym składającej się z masy uszczelniającej oraz materiału wypełniającego (np.. styropian gr. 2 cm) | m | 15 | 0 | 0
| 1.10.2.3. |  |  | - wykonanie połączenia pomiędzy korpusem przyczółka a murem oporowym (skrzydłem) z grodzic składającego się z profilu stalowego (L60x60x6) oraz materiału wypełniającego (zaprawa niskoskurczowa) | m | 12 | 0 | 0
| 1.11. | ST.06.19.00 |  | ELEMENTY ZABEZPIECZAJĄCE
ROBOTY BUDOWLANE W ZAKRESIE BUDOWY MOSTÓW I TUNELI, SZYBÓW I KOLEJ PODZIEMNEJ
| 1.11.1. | ST.06.19.04 |  | Poręcze na obiektach kolejowych | x | x | x | x
| 1.11.1.1. |  |  | - montaż poręczy na obiekcie inżynieryjnym za pomocą kotew wklejanych lub śrub | kg | 5660 | 0 | 0
| 1.11.1.2. |  |  | - montaż poręczy na skrzydłach przyczółków i ścianach oporowych za pomocą kotew wklejanych | kg | 282 | 0 | 0
| 1.11.1.3. |  |  | - montaż poręczy na schodach dla pieszych za pomocą kotew wklejanych | kg | 1974 | 0 | 0
|  |  |  | Razem elementy zabezpieczające: |  |  |  | x
| 1.12. | ST.06.20.00 |  | INNE ROBOTY MOSTOWE
ROBOTY BUDOWLANE W ZAKRESIE BUDOWY MOSTÓW I TUNELI, SZYBÓW I KOLEJ PODZIEMNEJ
| 1.12.1. | ST.06.20.02. |  | Warstwa filtracyjna za przyczółkami | x | x | x | x
| 1.12.1.1. |  |  | - wykonanie warstwy filtracyjnej z geokompozytów i geowłókniny filtarcyjnej | m2 | 260 | 0 | 0
| 1.12.2. | ST.06.20.03. |  | Drenaż pionowych ścian konstrukcji | x | x | x | x
| 1.12.2.1. |  |  | - ułożenie rur drenarskich PVC-u średnicy f 113/125 mm z otworami na 1/2 obwodu obłożonych geowłókniną w warstwie filtracyjnej - na podwalinie betonowej za przyczółkami | m | 40 | 0 | 0
| 1.12.2.2. |  |  | - ułożenie prefabrykatów betonowych wylotu drenażu wg KPED | szt. | 1 | 0 | 0
| 1.12.3. | ST.06.20.05. |  | Umocnienie stożków przyczółków | x | x | x | x
| 1.12.3.1. |  |  | - umocnienie skarp betonowymi płytami ażurowymi typu Meba 40x60 cm na podsypce cementowo-piaskowej z wypełnieniem humusem i obsianiem trawą | m2 | 150 | 0 | 0
| 1.12.3.2. |  |  | - ustawienie obrzeży betonowych 8×30 cm na podsypce cementowo-piaskowej | m | 53 | 0 | 0
| 1.12.3.3. |  |  | - wykonanie murków oporowych 30x80 cm (bez deskowania) - podwalin umocnienie skarp stożków z betonu klasy C16/20 | m | 13 | 0 | 0
| 1.12.5. | ST.06.20.08. |  | Zabezpieczenie antykorozyjne powierzchni betonowych | x | x | x | x
| 1.12.5.1. |  |  | - oczyszczenie i przygotowanie powierzchni betonowych oraz powierzchniowe zabezpieczenie antykorozyjne powierzchni zewnętrznych ustroju nośnego oraz podpór - materiałem elastycznym, stanowiącym jednokomponentowy, niskolepny, bezbarwny roztwór na bazie siloksanu | m2 | 343 | 0 | 0
| 1.12.5.2. |  |  | - oczyszczenie i przygotowanie powierzchni betonowych oraz powierzchniowe zabezpieczenie antykorozyjne powierzchni gzymsów monolitycznych - materiałem elastycznym typu PCC ze zdolnością pokrywania zarysowań do 0,3 mm | m2 | 182 | 0 | 0
| 1.12.6. | ST.06.20.09. |  | Schody robocze na skarpie | x | x | x | x
| 1.12.6.1. |  |  | - ułożenie prefabrykatów schodów o szer. 80 cm na podsypce żwirowej lub cementowo-piaskowej grubości 10 cm oraz montaż poręczy stalowej na fundamentach betonowych | m | 15 | 0 | 0
| 1.12.7. | ST.06.20.11. |  | Ścieki skarpowe i powierzchniowe wraz z zagospodarowaniem terenu przy obiekcie | x | x | x | x
| 1.12.7.1. |  |  | - wykonanie ścieku z prefabrykatów betonowych trójkątnych na podbudowie z mieszanki piaskowo-żwirowej (pospółki) gr. 15 cm na podsypce cementowo - piaskowej gr. 5 cm | m | 16 | 0 | 0
| 1.12.7.2. |  |  | - wykonanie ścieku skarpowego z prefabrykatów betonowych trapezowych na podsypce cementowo - piaskowej gr. min. 7 cm | m | 12 | 0 | 0
| 1.12.7.3. |  |  | - wykonanie umocnienia wylotów ścieku - bruk kamienny gr. 13-16 cm | m2 | 2 | 0 | 0
| 1.12.8. | ST.06.20.33 ST.06.20.34 |  | Okładziny ścienne z płyt kamiennych i innych / Nawierzchnia z płyt kamiennych | x | x | x | x
| 1.12.8.1. |  |  | - montaż płyt kamiennych na powierzchniach poziomych (posadzki, schody) | m2 | 102 | 0 | 0
| 1.12.8.2. |  |  | - inne elementy wykończeniowe | m2 | 48 | 0 | 0
| 1.12.9. | ST.06.20.15. |  | Geodezyjne pomiary odkształceń i przemieszczeń obiektu mostowego | x | x | x | x
| 1.12.9.1. |  |  | - montaż (ustawienie) reperów stałych na gruncie | szt. | 2 | 0 | 0
| 1.12.9.2. |  |  | - montaż (założenie) reperów na konstrukcji obiektu wraz z niezbędnymi pracami geodezyjnymi | szt. | 24 | 0 | 0
| 1.12.10. | ST.06.20.16. |  | Zabezpieczenie antygraffiti powierzchni betonowych | x | x | x | x
| 1.12.10.1. |  |  | - powierzchnie betonowe ścian do wysokości 2,50 m | m2 | 235 | 0 | 0
| 1.12.12. | ST.06.20.20. |  | Instalacja urządzeń obcych na obiektach inżynieryjnych | x | x | x | x
| 1.12.12.1. |  |  | - instalacja rur osłonowych kabli | m | 12 | 0 | 0
| 1.12.12.2. |  |  | - montaż zakotwień latarni | szt. | 4 | 0 | 0
| 1.12.12.3. |  |  | - montaż zakotwień pod oświetlenie punktowe | szt. | 2 | 0 | 0
| 1.12.13. | ST.06.20.28. |  | Maty antywibracyjne | x | x | x | x
| 1.12.13.1. |  |  | - ułożenie na płycie ustroju nośnego mat antywibracyjnych gr. 5 cm wraz z wycięciem odpowiednich otworów nad wpustami mostowymi, | m2 | 360 | 0 | 0
|  | ŁĄCZNIE: | [5 empty] | 0
| Nazwa oprac. | PRZEDMIAR ROBÓT Kładka dla pieszych w km 177+889,01 LK201
| Lp. | Nr STWiORB | Kod ind. | Nazwa i opis | J.m. | Ilość | Cena jedn. | Wartość netto
| 1.2. | ST.06.01.00. |  | ROBOTY PRZYGOTOWAWCZE
| 1.4. | ST.06.12.00 |  | ZBROJENIE
ROBOTY BUDOWLANE W ZAKRESIE BUDOWY MOSTÓW I TUNELI, SZYBÓW I KOLEJ PODZIEMNEJ
| 1.4.1. | ST.06.12.01 |  | Zbrojenie betonu stalą | x | x | x | x
|  |  |  | - wykonanie i montaż zbrojenia elementów mostu stalą klasy A-IIIN: | x | x | x | x
| 1.4.1.1. |  |  | - ławy fundamentowe | kg | 9505 | 0 | 0
| 1.4.1.2. |  |  | - przyczółki | kg | 17272 | 0 | 0
| 1.4.1.3. |  |  | - schody dla pieszych | kg | 45385 | 0 | 0
|  |  |  | Razem zbrojenie: | poz. |  |  | x
| 1.5. | ST.06.13.00 |  | BETON
ROBOTY BUDOWLANE W ZAKRESIE BUDOWY MOSTÓW I TUNELI, SZYBÓW I KOLEJ PODZIEMNEJ
| 1.5.1. | ST.06.13.01. |  | Beton fundamentów w deskowaniu | x | x | x | x
| 1.5.1.1. |  |  | - wykonanie ław fundamentowych - ławy z betonu klasy C30/37 w deskowaniu | m3 | 62 | 0 | 0
| 1.5.2. | ST.06.13.03. |  | Beton podpór w elementach o grubości < 60 cm | x | x | x | x
| 1.5.2.1. |  |  | - wykonanie elementów podpór z betonu klasy C35/45 w deskowaniu | m3 | 145 | 0 | 0
| 1.5.3. | ST.06.13.04. |  | Beton podpór w elementach o grubości > 60 cm | x | x | x | x
| 1.5.3.1. |  |  | - wykonanie przyczółków z betonu klasy C30/37 w deskowaniu, | m3 | 15 | 0 | 0
| 1.5.4. | ST.06.13.10. |  | Inne konstrukcje betonowe | x | x | x | x
| 1.5.4.1. |  |  | - schodów dla pieszych z betonu klasy C30/37 w deskowaniu | m3 | 275 | 0 | 0
|  |  |  | Razem beton konstrukcyjny: | poz. |  |  | x
| 1.5.5. | ST.06.13.22. |  | Beton klasy poniżej C20/25 bez deskowania | x | x | x | x
| 1.5.5.1. |  |  | - ułożenie i zagęszczenie warstwy z betonu klasy C12/15 pod fundamenty podpór, | m3 | 66 | 0 | 0
| 1.5.5.2. |  |  | - ułożenie i zagęszczenie warstwy z betonu klasy C12/15 - podbudowa pod elementy odwodnienia (drenaże i ścieki) | m3 | 1.5 | 0 | 0
|  |  |  | Razem beton niekonstrukcyjny: | poz. |  | x | x
|  |  |  | Razem kostrukcje stalowe: | poz. |  | x | x
| 1.7. | ST.06.15.00 |  | IZOLACJE I NAWIERZCHNIE
ROBOTY BUDOWLANE W ZAKRESIE BUDOWY MOSTÓW I TUNELI, SZYBÓW I KOLEJ PODZIEMNEJ
| 1.7.1. | ST.06.15.02. |  | Izolacja powłokowa asfaltowa układana "na zimno" | x | x | x | x
| 1.7.1.1. |  |  | - wykonanie izolacji pionowej i poziomej powierzchni odziemnych betonu ław fundamentowych - poprzez trzykrotne posmarowanie materiałem powłokowym do izolacji na zimno wraz z zagruntowaniem | m2 | 755 | 0 | 0
| 1.7.2. | ST.06.15.23 |  | Izolacja powierzchni betonowych z papy termozgrzewalnej | x | x | x | x
| 1.7.2.1. |  |  | - wykonanie izolacji powierzchni betonu podpór w strefach stykających się z gruntem | m2 | 88 | 0 | 0
| 1.7.3. | ST.06.15.31 |  | Izolacjonawierzchnia na konstrukcji obiektu mostowego | x | x | x | x
| 1.7.3.1. |  |  | - ułożenie izolacjo-nawierzchni poliuretanowo-epoksydowej na zabudowach chodnikowych wraz z zagruntowaniem podłoża, | m2 | 40 | 0 | 0
|  |  |  | Razem izolacje: | poz. |  | x | x
| 1.8. | ST.06.16.00 |  | ODWODNIENIE
ROBOTY BUDOWLANE W ZAKRESIE BUDOWY MOSTÓW I TUNELI, SZYBÓW I KOLEJ PODZIEMNEJ
| 1.8.1. | ST.06.16.01. |  | Wpusty | x | x | x | x
| 1.8.1.1. |  |  | - osadzenie wpustów mostowych z rurą odpływową o śr. wewnętrznej f 150 mm, | szt. | 4 | 0 | 0
| 1.8.2. | ST.06.16.02. |  | Rury i elementy o przekroju f 50÷1000 mm | x | x | x | x
| 1.8.2.1. |  |  | - montaż kanału z rur PP f 160 mm wraz z mocowaniem do konstrukcji nośnej obiektu, | m | 35 | 0 | 0
| 1.8.2.2. |  |  | - odwodnienie liniowe, | m | 20 | 0 | 0
| 1.8.2.3. |  |  | - montaż studni kanalizacyjnej z PCC lub PP średnicy DN 600 mm w linii odwodnienia i drenażu | szt. | 2 | 0 | 0
|  |  |  | Razem odwodnienie: | poz. |  | x | x
| 1.9. | ST.06.17.00 |  | ŁOŻYSKA
ROBOTY BUDOWLANE W ZAKRESIE BUDOWY MOSTÓW I TUNELI, SZYBÓW I KOLEJ PODZIEMNEJ
| 1.9.1. | ST.06.17.02. |  | Łożyska elastomerowe | x | x | x | x
|  |  |  | montaż łożysk elastomerowych na ciosach podłożyskowych | x | x | x | x
| 1.9.1.1. |  |  | - o nośności min. 300 kN - stałe | szt. | 1 | 0 | 0
| 1.9.1.2. |  |  | - o nośności min. 300 kN - jednokierunkowe | szt. | 2 | 0 | 0
| 1.9.1.3. |  |  | - o nośności min. 300 kN - wielokierunkowe | szt. | 1 | 0 | 0
|  |  |  | Razem łożyska: | poz. |  | x | x
| 1.10. | ST.06.18.00 |  | URZĄDZENIA DYLATACYJNE
ROBOTY BUDOWLANE W ZAKRESIE BUDOWY MOSTÓW I TUNELI, SZYBÓW I KOLEJ PODZIEMNEJ
| 1.10.1. | ST.06.18.01. |  | Modułowe urządzenia dylatacyjne | x | x | x | x
| 1.10.1.1. |  |  | - wykonanie dylatacji poprzecznej pomiędzy płytą ustroju nośnego a ścianką żwirową składającej się z z profilu dylatacyjnego jednomodułowego o przemieszczenia wg Dokumentacji Projektowej oraz zabezpieczenia w postaci blachy stalowej zabezpieczonej antykorozyjnie gr. min. 3 mm | m | 21.5 | 0 | 0
|  |  |  | Razem urządzenia dylatacyjne: | poz. |  | x | x
| 1.11. | ST.06.19.00 |  | ELEMENTY ZABEZPIECZAJĄCE
ROBOTY BUDOWLANE W ZAKRESIE BUDOWY MOSTÓW I TUNELI, SZYBÓW I KOLEJ PODZIEMNEJ
| 1.11.1. | ST.06.19.04 |  | Poręcze na obiektach kolejowych | x | x | x | x
| 1.11.1.1. |  |  | - montaż poręczy na obiekcie inżynieryjnym za pomocą kotew wklejanych lub śrub | kg | 1750 | 0 | 0
| 1.11.1.2. |  |  | - montaż poręczy na schodach dla pieszych za pomocą kotew wklejanych | kg | 4850 | 0 | 0
|  |  |  | Razem elementy zabezpieczające: |  |  | x | x
| 1.12. | ST.06.20.00 |  | INNE ROBOTY MOSTOWE
ROBOTY BUDOWLANE W ZAKRESIE BUDOWY MOSTÓW I TUNELI, SZYBÓW I KOLEJ PODZIEMNEJ
| 1.12.1. | ST.06.20.02. |  | Warstwa filtracyjna za przyczółkami | x |  | x | x
| 1.12.1.1. |  |  | - wykonanie warstwy filtracyjnej z geokompozytów i geowłókniny filtarcyjnej | m2 | 60 | 0 | 0
| 1.12.2. | ST.06.20.03. |  | Drenaż pionowych ścian konstrukcji | x | x | x | x
| 1.12.2.1. |  |  | - ułożenie rur drenarskich PVC-u średnicy f 113/126 mm z otworami na 1/2 obwodu obłożonych geowłókniną w warstwie filtracyjnej - na podwalinie betonowej za przyczółkami | m | 25 | 0 | 0
| 1.12.3. | ST.06.20.05. |  | Umocnienie stożków przyczółków | x | x | x | x
| 1.0.3.1. |  |  | - plantowanie skarpy wraz z humusowaniem i obsianiem trawą | m2 | 50 | 0 | 0
| 1.12.4. | ST.06.20.08. |  | Zabezpieczenie antykorozyjne powierzchni betonowych | x | x | x | x
| 1.12.4.1. |  |  | - oczyszczenie i przygotowanie powierzchni betonowych oraz powierzchniowe zabezpieczenie antykorozyjne powierzchni zewnętrznych ustroju nośnego oraz podpór - materiałem elastycznym, stanowiącym jednokomponentowy, niskolepny, bezbarwny roztwór na bazie siloksanu | m2 | 470 | 0 | 0
| 1.12.4.2. |  |  | - oczyszczenie i przygotowanie powierzchni betonowych oraz powierzchniowe zabezpieczenie antykorozyjne powierzchni gzymsów monolitycznych - materiałem elastycznym typu PCC ze zdolnością pokrywania zarysowań do 0,3 mm | m2 | 50 | 0 | 0
| 1.12.5. | ST.06.20.33 ST.06.20.34 |  | Okładziny ścienne z płyt kamiennych i innych / Nawierzchnia z płyt kamiennych | x | x | x | x
| 1.12.5.1. |  |  | - montaż płyt kamiennych na powierzchniach poziomych (posadzki, schody) | m2 | 215 | 0 | 0
| 1.12.5.2. |  |  | - inne elementy wykończeniowe | m2 | 35 | 0 | 0
| 1.12.6. | ST.06.20.15. |  | Geodezyjne pomiary odkształceń i przemieszczeń obiektu mostowego | x | x | x | x
| 1.12.6.1. |  |  | - montaż (ustawienie) reperów stałych na gruncie | szt. | 2 | 0 | 0
| 1.12.6.2. |  |  | - montaż (założenie) reperów na konstrukcji obiektu wraz z niezbędnymi pracami geodezyjnymi | szt. | 14 | 0 | 0
| 1.12.7. | ST.06.20.16. |  | Zabezpieczenie antygraffiti powierzchni betonowych | x | x | x | x
| 1.12.7.1. |  |  | - powierzchnie betonowe ścian do wysokości 2,50 m | m2 | 140 | 0 | 0
| 1.12.9. | ST.06.20.20. |  | Instalacja urządzeń obcych na obiektach inżynieryjnych | x | x | x | x
| 1.12.9.1. |  |  | - instalacja rur osłonowych kabli | m | 20 | 0 | 0
| 1.12.9.2. |  |  | - ustwienie latarni na konstrukcji stalowej | szt. | 2 | 0 | 0
| 1.12.11.. | ST.06.20.30 |  | Osłony przeciwporażeniowe | x | x | x | x
| 1.12.11.1. |  |  | - montaż osłon przeciw porażeniowych | m | 21.5 | 0 | 0
|  |  |  | Razem inne roboty mostowe: |  |  | x | x
|  | ŁĄCZNIE: |  |  |  |  | x | 0
| Nazwa oprac. | PRZEDMIAR ROBÓT Przejście dla pieszych pod torami w km 178+961,40 LK201
| Lp. | Nr STWiORB | Kod ind. | Nazwa i opis | J.m. | Ilość | Cena jedn. | Wartość netto
|  |  |  | Razem roboty przygotowawcze: | poz. |  |  | x
| 1.3. | ST.06.11.00 |  | FUNDAMENTOWANIE
| 1.3.4.1. |  |  | - wypełnienie wykopów fundamentowych za ławami przyczółków betonem klasy C12/15 | m3 | 52 | 0 | 0
|  |  |  | Razem fundamentowanie: | poz. |  |  | x
| 1.4. | ST.06.12.00 |  | ZBROJENIE
ROBOTY BUDOWLANE W ZAKRESIE BUDOWY MOSTÓW I TUNELI, SZYBÓW I KOLEJ PODZIEMNEJ
| 1.4.1. | ST.06.12.01 |  | Zbrojenie betonu stalą | x | x |  | x
|  |  |  | - wykonanie i montaż zbrojenia elementów mostu stalą klasy A-IIIN: | x | x |  | x
| 1.4.1.1. |  |  | - przejście podziemne | kg | 66490 | 0 | 0
| 1.4.1.2. |  |  | - wejście wschodnie i ściany oporowe | kg | 29110 | 0 | 0
| 1.4.1.3. |  |  | - wejście zachodnie | kg | 25800 | 0 | 0
| 1.4.1.4. |  |  | - schody na perony | kg | 39720 | 0 | 0
|  |  |  | Razem zbrojenie: | poz. |  | x | x
| 1.5. | ST.06.13.00 |  | BETON
ROBOTY BUDOWLANE W ZAKRESIE BUDOWY MOSTÓW I TUNELI, SZYBÓW I KOLEJ PODZIEMNEJ
| 1.5.1. | ST.06.13.01. |  | Beton fundamentów w deskowaniu | x | x | x | x
| 1.5.1.1. |  |  | - wykonanie ław fundamentowych - ławy z betonu klasy C30/37 w deskowaniu | m3 | 356 | 0 | 0
| 1.5.2. | ST.06.13.03. |  | Beton podpór w elementach o grubości < 60 cm | x | x | x | x
| 1.5.2.1. |  |  | - wykonanie elementów podpór z betonu klasy C35/45 w deskowaniu | m3 | 506 | 0 | 0
| 1.5.3. | ST.06.13.04. |  | Beton podpór w elementach o grubości > 60 cm | x | x | x | x
| 1.5.3.1. |  |  | - wykonanie ścian oporowych z betonu klasy C30/37 w deskowaniu, | m3 | 51.1 | 0 | 0
| 1.5.4. | ST.06.13.05. |  | Beton ustroju niosącego w elementach o grubości < 60 cm | x | x | x | x
| 1.5.4.1. |  |  | - wykonanie płyty ustroju nośnego z betonu klasy C35/45 w deskowaniu (wsporniki rygla ramownicy) | m3 | 101 | 0 | 0
| 1.5.5. | ST.06.13.10. |  | Inne konstrukcje betonowe | x | x | x | x
| 1.5.5.1. |  |  | - schodów dla pieszych z betonu klasy C30/37 w deskowaniu | m3 | 72 | 0 | 0
|  |  |  | Razem beton konstrukcyjny: | poz. |  | x | x
| 1.5.6. | ST.06.13.22. |  | Beton klasy poniżej C20/25 bez deskowania | x | x | x | x
| 1.5.6.1. |  |  | - ułożenie i zagęszczenie warstwy z betonu klasy C12/15 pod fundamenty podpór, | m3 | 180 | 0 | 0
|  |  |  | Razem beton niekonstrukcyjny: | poz. |  | x | x
| 1.6. | ST.06.14.00 |  | KONSTRUKCJE STALOWE
ROBOTY BUDOWLANE W ZAKRESIE BUDOWY MOSTÓW I TUNELI, SZYBÓW I KOLEJ PODZIEMNEJ
| 1.6.1. | ST.06.14.02 |  | Pozostałe konstrukcje stalowe | x | x | x | x
| 1.6.1.1. |  |  | - montaż rury osłonowej f 88,9/4 mm w konstrukcji betonowej dla przejścia kabla oświetleniowego, | m | 5 | 0 | 0
|  |  |  | Razem kostrukcje stalowe: | poz. |  | x | x
| 1.7. | ST.06.15.00 |  | IZOLACJE I NAWIERZCHNIE
ROBOTY BUDOWLANE W ZAKRESIE BUDOWY MOSTÓW I TUNELI, SZYBÓW I KOLEJ PODZIEMNEJ
| 1.7.1. | ST.06.15.02. |  | Izolacja powłokowa asfaltowa układana "na zimno" | x | x | x | x
| 1.7.1.1. |  |  | - wykonanie izolacji pionowej i poziomej powierzchni odziemnych betonu ław fundamentowych - poprzez trzykrotne posmarowanie materiałem powłokowym do izolacji na zimno wraz z zagruntowaniem | m2 | 1045 | 0 | 0
| 1.7.2. | ST.06.15.23 |  | Izolacja powierzchni betonowych z papy termozgrzewalnej | x | x | x | x
| 1.7.2.1. |  |  | - wykonanie izolacji powierzchni betonu podpór w strefach stykających się z gruntem | m2 | 70 | 0 | 0
|  |  |  | Razem izolacje: | poz. |  | x | x
| 1.8. | ST.06.16.00 |  | ODWODNIENIE
ROBOTY BUDOWLANE W ZAKRESIE BUDOWY MOSTÓW I TUNELI, SZYBÓW I KOLEJ PODZIEMNEJ
| 1.8.1. | ST.06.16.01. |  | Wpusty | x | x | x | x
| 1.8.1.1. |  |  | - osadzenie wpustów mostowych z rurą odpływową o śr. wewnętrznej f 150 mm, | szt. | 2 | 0 | 0
| 1.8.2. | ST.06.16.02. |  | Rury i elementy o przekroju f 50÷1000 mm | x | x | x | x
| 1.8.2.1. |  |  | - odwodnienie liniowe, | m | 11 | 0 | 0
| 1.8.2.2. |  |  | - montaż kanału z rur PP f 160 mm na ławie betonowej (za przyczółkiem), | m | 15 | 0 | 0
|  |  |  | Razem odwodnienie: | poz. |  | x | x
| 1.10. | ST.06.18.00 |  | URZĄDZENIA DYLATACYJNE
ROBOTY BUDOWLANE W ZAKRESIE BUDOWY MOSTÓW I TUNELI, SZYBÓW I KOLEJ PODZIEMNEJ
| 1.10.1. | ST.06.18.21. |  | Dylatacja - wypełnienie przerw | x | x | x | x
| 1.10.1.1. |  |  | - wykonanie dylatacji podłużnej pomiędzy płytami ustroju nośnego składającej się z wkładki dylatacyjnej, masy uszczelniającej, taśmy uszczelniającej, materiału wypełniającego (np. styropian gr. 2 cm) | m | 98 | 0 | 0
|  |  |  | Razem urządzenia dylatacyjne: | poz. |  | x | x
| 1.11. | ST.06.19.00 |  | ELEMENTY ZABEZPIECZAJĄCE
ROBOTY BUDOWLANE W ZAKRESIE BUDOWY MOSTÓW I TUNELI, SZYBÓW I KOLEJ PODZIEMNEJ
| 1.11.1. | ST.06.19.04 |  | Poręcze na obiektach kolejowych | x | x | x | x
| 1.11.1.1. |  |  | - montaż poręczy na schodach dla pieszych za pomocą kotew wklejanych | kg | 1350 | 0 | 0
|  |  |  | Razem elementy zabezpieczające: |  |  | x | x
| 1.12. | ST.06.20.00 |  | INNE ROBOTY MOSTOWE
ROBOTY BUDOWLANE W ZAKRESIE BUDOWY MOSTÓW I TUNELI, SZYBÓW I KOLEJ PODZIEMNEJ
| 1.12.1. | ST.06.20.02. |  | Warstwa filtracyjna za przyczółkami | x | x | x | x
| 1.12.1.1. |  |  | - wykonanie warstwy filtracyjnej z geokompozytów i geowłókniny filtarcyjnej | m2 | 265 | 0 | 0
| 1.12.2. | ST.06.20.03. |  | Drenaż pionowych ścian konstrukcji | x | x | x | x
| 1.12.2.1. |  |  | - ułożenie rur drenarskich PVC-u średnicy f 113/126 mm z otworami na 1/2 obwodu obłożonych geowłókniną w warstwie filtracyjnej - na podwalinie betonowej za przyczółkami | m | 130 | 0 | 0
| 1.12.4. | ST.06.20.08. |  | Zabezpieczenie antykorozyjne powierzchni betonowych | x | x | x | x
| 1.12.4.1. |  |  | - oczyszczenie i przygotowanie powierzchni betonowych oraz powierzchniowe zabezpieczenie antykorozyjne powierzchni zewnętrznych ustroju nośnego oraz podpór - materiałem elastycznym, stanowiącym jednokomponentowy, niskolepny, bezbarwny roztwór na bazie siloksanu | m2 | 195 | 0 | 0
| 1.12.5. | ST.06.20.11. |  | Ścieki skarpowe i powierzchniowe wraz z zagospodarowaniem terenu przy obiekcie | x | x | x | x
| 1.12.5.1. |  |  | - wykonanie ścieku z prefabrykatów betonowych korytkowych na podbudowie z mieszanki piaskowo-żwirowej (pospółki) gr. 20 cm na podsypce cementowo - piaskowej gr. 5 cm | m | 30 | 0 | 0
| 1.12.6. | ST.06.20.33 ST.06.20.34 |  | Okładziny ścienne z płyt kamiennych i innych / Nawierzchnia z płyt kamiennych | x | x | x | x
| 1.12.6.1. |  |  | - montaż płyt kamiennych na powierzchniach poziomych (posadzki, schody) | m2 | 485 | 0 | 0
| 1.12.6.2. |  |  | - montaż płyt kamiennych na powierzchniach pionowych (ściany, podpory) | m2 | 750 | 0 | 0
| 1.12.7. | ST.06.20.15. |  | Geodezyjne pomiary odkształceń i przemieszczeń obiektu mostowego | x | x | x | x
| 1.12.7.1. |  |  | - montaż (ustawienie) reperów stałych na gruncie | szt. | 2 | 0 | 0
| 1.12.7.2. |  |  | - montaż (założenie) reperów na konstrukcji obiektu wraz z niezbędnymi pracami geodezyjnymi | szt. | 10 | 0 | 0
| 1.12.8. | ST.06.20.16. |  | Zabezpieczenie antygraffiti powierzchni betonowych | x | x | x | x
| 1.12.8.1. |  |  | - powierzchnie betonowe ścian do wysokości 2,50 m | m2 | 195 | 0 | 0
| 1.12.10. | ST.06.20.20. |  | Instalacja urządzeń obcych na obiektach inżynieryjnych | x | x | x | x
| 1.12.10.1. |  |  | - instalacja rur osłonowych kabli | m | 20 | 0 | 0
| 1.12.10.2. |  |  | - montaż zakotwień pod oświetlenie punktowe | szt. | 14 | 0 | 0
| 1.12.11. | ST.06.20.28. |  | Maty antywibracyjne | x | x | x | x
| 1.12.11.1. |  |  | - ułożenie na płycie ustroju nośnego mat antywibracyjnych gr. 5 cm wraz z wycięciem odpowiednich otworów nad wpustami mostowymi, | m2 | 110 | 0 | 0
| 1.12.11.2. |  |  | - ułożenie na macie i geosiatce warstwy wyrównawczej z klińca o grubości wg Dokumentacji Projektowej, | m3 | 35 | 0 | 0
| 1.12.12.. | ST.06.20.31 |  | Roboty pokrywcze zadaszeń pochylni, wyjść schodowych | x | x | x | x
| 1.12.12.1. |  |  | - wykonanie zadaszeń ciągów pieszych z poliwęglanu na szkielecie z profili stalowych | m2 | 295 | 0 | 0
|  |  |  | Razem inne roboty mostowe: |  |  | x | x
|  | ŁĄCZNIE: |  |  |  |  | x | 0
| Nazwa oprac. | PRZEDMIAR ROBÓT Wiadukt kolejowy w km 180+924,40 (ist.181+028) LK201
| Lp. | Nr STWiORB | Kod ind. | Nazwa i opis | J.m. | Ilość | Cena jedn. | Wartość netto
| 1.2. | ST.06.01.00. |  | ROBOTY PRZYGOTOWAWCZE
PRZYGOTOWANIE TERENU POD BUDOWĘ
| 1.3.4.1. |  |  | - wypełnienie wykopów fundamentowych za ławami przyczółków betonem klasy C12/15 | m3 | 26.96 | 0 | 0
| 1.4. | ST.06.12.00 |  | ZBROJENIE
ROBOTY BUDOWLANE W ZAKRESIE BUDOWY MOSTÓW I TUNELI, SZYBÓW I KOLEJ PODZIEMNEJ
| 1.4.1. | ST.06.12.01 |  | Zbrojenie betonu stalą | x | x | x | x
|  |  |  | - wykonanie i montaż zbrojenia elementów mostu stalą klasy A-IIIN: | x | x | x | x
| 1.4.1.1. |  |  | - konstrukcje ramownicowe (ława + ściany + rygiel) | kg | 72779 | 0 | 0
| 1.4.1.2. |  |  | - gzymsy na ścianach oporowych stalowych | kg | 900 | 0 | 0
| 1.4.1.3. |  |  | - zabudowa chodnikowa | kg | 1390 | 0 | 0
| 1.4.1.4. |  |  | - montaż kotew talerzowych | szt. | 24 | 0 | 0
|  |  |  | Razem zbrojenie: | poz. |  |  | x
| 1.5. | ST.06.13.00 |  | BETON
ROBOTY BUDOWLANE W ZAKRESIE BUDOWY MOSTÓW I TUNELI, SZYBÓW I KOLEJ PODZIEMNEJ
| 1.5.1. | ST.06.13.01. |  | Beton fundamentów w deskowaniu | x | x | x | x
| 1.5.1.1. |  |  | - wykonanie ław fundamentowych - ławy z betonu klasy C35/45 w deskowaniu (ramownica) | m3 | 135.4 | 0 | 0
| 1.5.2. | ST.06.13.03. |  | Beton podpór w elementach o grubości < 60 cm | x | x | x | x
| 1.5.2.1. |  |  | - wykonanie gzymsów ścian z betonu klasy C30/37 w deskowaniu, | m3 | 15.2 | 0 | 0
| 1.5.3. | ST.06.13.04. |  | Beton podpór w elementach o grubości > 60 cm | x | x | x | x
| 1.5.3.1. |  |  | - wykonanie przyczółków z betonu klasy C35/45 w deskowaniu (ramownica), | m3 | 98 | 0 | 0
| 1.5.4. | ST.06.13.05. |  | Beton ustroju niosącego w elementach o grubości < 60 cm | x | x | x | x
| 1.5.4.1. |  |  | - wykonanie płyty ustroju nośnego z betonu klasy C35/45 w deskowaniu (wsporniki rygla ramownicy) | m3 | 8 | 0 | 0
| 1.5.5. | ST.06.13.06. |  | Beton ustroju niosącego w elementach o grubości > 60 cm | x | x | x | x
| 1.5.5.1. |  |  | - wykonanie płyty ustroju nośnego z betonu klasy C35/45 w deskowaniu | m3 | 102 | 0 | 0
| 1.5.6. | ST.06.13.09 |  | Beton zabudów chodnikowych | x | x | x | x
| 1.5.6.1. |  |  | - wykonanie zabudów chodnikowych z betonu klasy C30/37 w deskowaniu | m3 | 13.4 | 0 | 0
|  |  |  | Razem beton konstrukcyjny: | poz. |  |  | x
| 1.5.7. | ST.06.13.22. |  | Beton klasy poniżej C20/25 bez deskowania | x | x | x | x
| 1.5.7.1. |  |  | - ułożenie i zagęszczenie warstwy z betonu klasy C12/15 pod fundamenty podpór, | m3 | 23 | 0 | 0
| 1.5.7.2. |  |  | - ułożenie i zagęszczenie warstwy z betonu klasy C12/15 - podbudowa pod elementy odwodnienia (drenaże i ścieki) | m3 | 1.9 | 0 | 0
|  |  |  | Razem beton niekonstrukcyjny: | poz. |  |  | x
| 1.6. | ST.06.14.00 |  | KONSTRUKCJE STALOWE
ROBOTY BUDOWLANE W ZAKRESIE BUDOWY MOSTÓW I TUNELI, SZYBÓW I KOLEJ PODZIEMNEJ
| 1.6.1. | ST.06.14.02 |  | Pozostałe konstrukcje stalowe | x | x | x | x
| 1.6.1.1. |  |  | - wykonanie i montaż osłon stalowych zapobiegających wysypywaniu się tłucznia, | kg | 358 | 0 | 0
| 1.6.2.. | ST.06.14.10 |  | Pokrywanie powłokami malarskimi niemetalizowanej konstrukcji stalowej | x | x | x | x
| 1.6.2.1. |  |  | - pokrywanie powłokami malarskimi powierzchni ścian oporowych z grodzic stalowych od strony widocznej | m2 | 148.4 | 0 | 0
|  |  |  | Razem kostrukcje stalowe: | poz. |  |  | x
| 1.7. | ST.06.15.00 |  | IZOLACJE I NAWIERZCHNIE
ROBOTY BUDOWLANE W ZAKRESIE BUDOWY MOSTÓW I TUNELI, SZYBÓW I KOLEJ PODZIEMNEJ
| 1.7.1. | ST.06.15.02. |  | Izolacja powłokowa asfaltowa układana "na zimno" | x | x | x | x
| 1.7.1.1. |  |  | - wykonanie izolacji pionowej i poziomej powierzchni odziemnych betonu ław fundamentowych - poprzez trzykrotne posmarowanie materiałem powłokowym do izolacji na zimno wraz z zagruntowaniem | m2 | 505 | 0 | 0
| 1.7.1.2. |  |  | - wykonanie izolacji pionowej i poziomej powierzchni odziemnych betonu gzymsów ścian oporowych - poprzez trzykrotne posmarowanie materiałem powłokowym do izolacji na zimno wraz z zagruntowaniem | m2 | 20 | 0 | 0
| 1.7.2. | ST.06.15.23 |  | Izolacja powierzchni betonowych z papy termozgrzewalnej | x | x | x | x
| 1.7.2.1. |  |  | - wykonanie izolacji powierzchni betonu podpór w strefach stykających się z gruntem | m2 | 70 | 0 | 0
| 1.7.3. | ST.06.15.31 |  | Izolacjonawierzchnia na konstrukcji obiektu mostowego | x | x | x | x
| 1.7.3.1. |  |  | - ułożenie izolacjo-nawierzchni poliuretanowo-epoksydowej na zabudowach chodnikowych wraz z zagruntowaniem podłoża, | m2 | 25.99 | 0 | 0
| 1.7.4. | ST.06.15.27. |  | Izolacja na bazie żywic metylo-metakrylowych | x | x | x | x
| 1.7.4.1. |  |  | - wykonanie izolacji płyty ustroju nośnego materiałem na bazie żywic metylo-metakrylowych | m2 | 132.48 | 0 | 0
| 1.7.5. | ST.06.15.28. |  | Izolacja bitumiczno-lateksowa | x | x | x | x
| 1.7.5.1. |  |  | - pokrywanie powierzchni ścian oporowych z grodzic stalowych od strony gruntu | m2 | 54.32 | 0 | 0
|  |  |  | Razem izolacje: | poz. |  |  | x
| 1.8. | ST.06.16.00 |  | ODWODNIENIE
ROBOTY BUDOWLANE W ZAKRESIE BUDOWY MOSTÓW I TUNELI, SZYBÓW I KOLEJ PODZIEMNEJ
| 1.8.1. | ST.06.16.02. |  | Rury i elementy o przekroju f 50÷1000 mm | x | x | x | x
| 1.8.1.1. |  |  | - montaż kanału z rur PP f 200 mm na ławie betonowej (za przyczółkiem), | m | 19 | 0 | 0
| 1.8.1.2. |  |  | - montaż studni kanalizacyjnej z PCC lub PP średnicy DN 600 mm w linii odwodnienia i drenażu | szt. | 4 | 0 | 0
|  |  |  | Razem odwodnienie: | poz. |  |  | x
| 1.10. | ST.06.18.00 |  | URZĄDZENIA DYLATACYJNE
ROBOTY BUDOWLANE W ZAKRESIE BUDOWY MOSTÓW I TUNELI, SZYBÓW I KOLEJ PODZIEMNEJ
| 1.10.1. | ST.06.18.21. |  | Dylatacja - wypełnienie przerw | x | x | x | x
| 1.10.1.1. |  |  | - wykonanie dylatacji podłużnej pomiędzy płytami ustroju nośnego składającej się z wkładki dylatacyjnej, masy uszczelniającej, taśmy uszczelniającej, materiału wypełniającego (np. styropian gr. 2 cm) oraz zabezpieczenia w postaci blachy stalowej zabezpieczonej antykorozyjnie gr. 4 mm | m | 11.3 | 0 | 0
| 1.10.1.2. |  |  | - wykonanie dylatacji pionowej pomiędzy korpusami podpór skrajnych składającej się z wkładki dylatacyjnej, masy uszczelniającej oraz materiału wypełniającego (np. styropian gr. 2 cm) | m | 13.2 | 0 | 0
| 1.10.1.3. |  |  | - wykonanie połączenia pomiędzy korpusem przyczółka a murem oporowym (skrzydłem) z grodzic składającego się z profilu stalowego (L60x60x6) oraz materiału wypełniającego (zaprawa niskoskurczowa) | m | 23.72 | 0 | 0
|  |  |  | Razem urządzenia dylatacyjne: | poz. |  |  | x
| 1.11. | ST.06.19.00 |  | ELEMENTY ZABEZPIECZAJĄCE
ROBOTY BUDOWLANE W ZAKRESIE BUDOWY MOSTÓW I TUNELI, SZYBÓW I KOLEJ PODZIEMNEJ
| 1.11.1. | ST.06.19.04 |  | Poręcze na obiektach kolejowych | x | x | x | x
| 1.11.1.1. |  |  | - montaż poręczy na obiekcie inżynieryjnym za pomocą kotew wklejanych lub śrub | kg | 461 | 0 | 0
| 1.11.1.2. |  |  | - montaż poręczy na skrzydłach przyczółków i ścianach oporowych za pomocą kotew wklejanych | kg | 830 | 0 | 0
|  |  |  | Razem elementy zabezpieczające: |  |  |  | x
| 1.12. | ST.06.20.00 |  | INNE ROBOTY MOSTOWE
|  |  |  | ROBOTY BUDOWLANE W ZAKRESIE BUDOWY MOSTÓW I TUNELI, SZYBÓW I KOLEJ PODZIEMNEJ |  |  | 0
| 1.12.1. | ST.06.20.02. |  | Warstwa filtracyjna za przyczółkami | x | x | x | x
| 1.12.1.1. |  |  | - wykonanie warstwy filtracyjnej z geokompozytów i geowłókniny filtarcyjnej | m2 | 165.06 | 0 | 0
| 1.12.2. | ST.06.20.03. |  | Drenaż pionowych ścian konstrukcji | x | x | x | x
| 1.12.2.1. |  |  | - ułożenie rur drenarskich PVC-u średnicy f 113/126 mm z otworami na 1/2 obwodu obłożonych geowłókniną w warstwie filtracyjnej - na podwalinie betonowej za przyczółkami | m | 23.8 | 0 | 0
| 1.12.2.2. |  |  | - ułożenie prefabrykatów betonowych wylotu drenażu wg KPED | szt. | 2 | 0 | 0
| 1.12.3. | ST.06.20.05. |  | Umocnienie stożków przyczółków | x | x | x | x
| 1.12.3.1. |  |  | - umocnienie skarp betonowymi płytami ażurowymi typu Meba 40x60 cm na podsypce cementowo-piaskowej z wypełnieniem humusem i obsianiem trawą | m2 | 272.22 | 0 | 0
| 1.12.3.2. |  |  | - ustawienie obrzeży betonowych 8×30 cm na podsypce cementowo-piaskowej | m | 62 | 0 | 0
| 1.12.3.3. |  |  | - wykonanie murków oporowych 30x80 cm (bez deskowania) - podwalin umocnienie skarp stożków z betonu klasy C16/20 | m | 18.4 | 0 | 0
| 1.12.5. | ST.06.20.08. |  | Zabezpieczenie antykorozyjne powierzchni betonowych | x | x | x | x
| 1.12.5.1. |  |  | - oczyszczenie i przygotowanie powierzchni betonowych oraz powierzchniowe zabezpieczenie antykorozyjne powierzchni zewnętrznych ustroju nośnego oraz podpór - materiałem elastycznym, stanowiącym jednokomponentowy, niskolepny, bezbarwny roztwór na bazie siloksanu | m2 | 246.15 | 0 | 0
| 1.12.5.2. |  |  | - oczyszczenie i przygotowanie powierzchni betonowych oraz powierzchniowe zabezpieczenie antykorozyjne powierzchni gzymsów monolitycznych - materiałem elastycznym typu PCC ze zdolnością pokrywania zarysowań do 0,3 mm | m2 | 107.8 | 0 | 0
| 1.12.6. | ST.06.20.09. |  | Schody robocze na skarpie | x | x | x | x
| 1.12.6.1. |  |  | - ułożenie prefabrykatów schodów o szer. 80 cm na podsypce żwirowej lub cementowo-piaskowej grubości 10 cm oraz montaż poręczy stalowej na fundamentach betonowych | m | 16.34 | 0 | 0
| 1.12.7. | ST.06.20.11. |  | Ścieki skarpowe i powierzchniowe wraz z zagospodarowaniem terenu przy obiekcie | x | x | x | x
| 1.12.7.1. |  |  | - wykonanie ścieku z prefabrykatów betonowych trójkątnych na podbudowie z mieszanki piaskowo-żwirowej (pospółki) gr. 15 cm na podsypce cementowo - piaskowej gr. 5 cm | m | 41 | 0 | 0
| 1.12.7.2. |  |  | - wykonanie ścieku skarpowego z prefabrykatów betonowych trapezowych na podsypce cementowo - piaskowej gr. min. 7 cm | m | 12.5 | 0 | 0
| 1.12.7.3. |  |  | - wykonanie umocnienia wylotów ścieku - bruk kamienny gr. 13-16 cm | m2 | 7.5 | 0 | 0
| 1.12.8. | ST.06.20.15. |  | Geodezyjne pomiary odkształceń i przemieszczeń obiektu mostowego | x | x | x | x
| 1.12.8.1. |  |  | - montaż (ustawienie) reperów stałych na gruncie | szt. | 2 | 0 | 0
| 1.12.8.2. |  |  | - montaż (założenie) reperów na konstrukcji obiektu wraz z niezbędnymi pracami geodezyjnymi | szt. | 16 | 0 | 0
| 1.12.9. | ST.06.20.16. |  | Zabezpieczenie antygraffiti powierzchni betonowych | x | x | x | x
| 1.12.9.1. |  |  | - powierzchnie betonowe ścian do wysokości 2,50 m | m2 | 71.75 | 0 | 0
| 1.12.10. | ST.06.20.28. |  | Maty antywibracyjne | x | x | x | x
| 1.12.10.1. |  |  | - ułożenie na płycie ustroju nośnego mat antywibracyjnych gr. 5 cm wraz z wycięciem odpowiednich otworów nad wpustami mostowymi, | m2 | 97.18 | 0 | 0
|  |  |  | Razem inne roboty mostowe: |  |  | x | x
|  | ŁĄCZNIE: |  |  |  |  | x | 0
| Nazwa oprac. | PRZEDMIAR ROBÓT Most kolejowy w km 183+790,42 (ist.183+897) LK201
| Lp. | Nr STWiORB | Kod ind. | Nazwa i opis | J.m. | Ilość | Cena jedn. | Wartość netto
|  |  |  | Razem fundamentowanie: | poz. |  |  | x
| 1.4. | ST.06.12.00 |  | ZBROJENIE
ROBOTY BUDOWLANE W ZAKRESIE BUDOWY MOSTÓW I TUNELI, SZYBÓW I KOLEJ PODZIEMNEJ
| 1.4.1. | ST.06.12.01 |  | Zbrojenie betonu stalą | x | x |  | x
|  |  |  | - wykonanie i montaż zbrojenia elementów mostu stalą klasy A-IIIN: | x | x |  | x
| 1.4.1.1. |  |  | - ławy fundamentowe | kg | 60 | 0 | 0
| 1.4.1.2. |  |  | - elementy betonowe przepustów | kg | 13816 | 0 | 0
|  |  |  | Razem zbrojenie: | poz. |  | x | x
| 1.5. | ST.06.13.00 |  | BETON
ROBOTY BUDOWLANE W ZAKRESIE BUDOWY MOSTÓW I TUNELI, SZYBÓW I KOLEJ PODZIEMNEJ
| 1.5.1. | ST.06.13.03. |  | Beton podpór w elementach o grubości < 60 cm | x | x | x | x
| 1.5.1.1. |  |  | - wykonanie gzymsów ścian z betonu klasy C30/37 w deskowaniu, | m3 | 1.2 | 0 | 0
| 1.5.2. | ST.06.13.10. |  | Inne konstrukcje betonowe | x | x | x | x
| 1.5.2.1. |  |  | - wykonanie elementów betonowych przepustów z betonu klasy C30/37 w deskowaniu | m3 | 156 | 0 | 0
|  |  |  | Razem beton konstrukcyjny: | poz. |  | x | x
| 1.5.3. | ST.06.13.22. |  | Beton klasy poniżej C20/25 bez deskowania | x | x | x | x
| 1.5.3.1. |  |  | - ułożenie i zagęszczenie warstwy z betonu klasy C12/15 pod fundamenty podpór, | m3 | 12 | 0 | 0
|  |  |  | Razem beton niekonstrukcyjny: | poz. |  | x | x
| 1.7. | ST.06.15.00 |  | IZOLACJE I NAWIERZCHNIE
ROBOTY BUDOWLANE W ZAKRESIE BUDOWY MOSTÓW I TUNELI, SZYBÓW I KOLEJ PODZIEMNEJ
| 1.7.1. | ST.06.15.02. |  | Izolacja powłokowa asfaltowa układana "na zimno" | x | x | x | x
| 1.7.1.1. |  |  | - wykonanie izolacji pionowej i poziomej powierzchni odziemnych betonu ław fundamentowych - poprzez trzykrotne posmarowanie materiałem powłokowym do izolacji na zimno wraz z zagruntowaniem | m2 | 135 | 0 | 0
| 1.7.2. | ST.06.15.23 |  | Izolacja powierzchni betonowych z papy termozgrzewalnej | x | x | x | x
| 1.7.2.1. |  |  | - wykonanie izolacji powierzchni pionowych betonu podpór w strefach stykających się z gruntem | m2 | 10 | 0 | 0
|  |  |  | Razem izolacje: | poz. |  | x | x
| 1.10. | ST.06.18.00 |  | URZĄDZENIA DYLATACYJNE
ROBOTY BUDOWLANE W ZAKRESIE BUDOWY MOSTÓW I TUNELI, SZYBÓW I KOLEJ PODZIEMNEJ
| 1.10.1. | ST.06.18.21. |  | Dylatacja - wypełnienie przerw | x | x | x | x
| 1.10.1.1. |  |  | - wykonanie dylatacji pionowej pomiędzy korpusami podpór skrajnych składającej się z wkładki dylatacyjnej, masy uszczelniającej oraz materiału wypełniającego (np. styropian gr. 2 cm) | m | 20 | 0 | 0
|  |  |  | Razem urządzenia dylatacyjne: | poz. |  | x | x
| 1.11. | ST.06.19.00 |  | ELEMENTY ZABEZPIECZAJĄCE
ROBOTY BUDOWLANE W ZAKRESIE BUDOWY MOSTÓW I TUNELI, SZYBÓW I KOLEJ PODZIEMNEJ
| 1.11.1. | ST.06.19.04 |  | Poręcze na obiektach kolejowych | x | x | x | x
| 1.11.1.1. |  |  | - montaż poręczy na skrzydłach przyczółków i ścianach oporowych za pomocą kotew wklejanych | kg | 494 | 0 | 0
|  |  |  | Razem elementy zabezpieczające: |  |  | x | x
| 1.12. | ST.06.20.00 |  | INNE ROBOTY MOSTOWE
ROBOTY BUDOWLANE W ZAKRESIE BUDOWY MOSTÓW I TUNELI, SZYBÓW I KOLEJ PODZIEMNEJ
| 1.0.1. | ST.06.20.05. |  | Umocnienie stożków przyczółków | x | x | x | x
| 1.0.1.1. |  |  | - umocnienie skarp betonowymi płytami ażurowymi typu Meba 40x60 cm na podsypce cementowo-piaskowej z wypełnieniem humusem i obsianiem trawą | m2 | 65 | 0 | 0
| 1.0.1.2. |  |  | - plantowanie skarpy wraz z humusowaniem i obsianiem trawą | m2 | 480 | 0 | 0
| 1.12.2. | ST.06.20.08. |  | Zabezpieczenie antykorozyjne powierzchni betonowych | x | x | x | x
| 1.12.2.1. |  |  | - oczyszczenie i przygotowanie powierzchni betonowych oraz powierzchniowe zabezpieczenie antykorozyjne powierzchni zewnętrznych ustroju nośnego oraz podpór - materiałem elastycznym, stanowiącym jednokomponentowy, niskolepny, bezbarwny roztwór na bazie siloksanu | m2 | 25 | 0 | 0
| 1.12.3. | ST.06.20.09. |  | Schody robocze na skarpie | x | x | x | x
| 1.12.3.1. |  |  | - ułożenie prefabrykatów schodów o szer. 80 cm na podsypce żwirowej lub cementowo-piaskowej grubości 10 cm oraz montaż poręczy stalowej na fundamentach betonowych | m | 39 | 0 | 0
| 1.12.4. | ST.06.20.11. |  | Ścieki skarpowe i powierzchniowe wraz z zagospodarowaniem terenu przy obiekcie | x | x | x | x
| 1.12.4.1. |  |  | - wykonanie umocnienia wylotu typ 2 | m2 | 135 | 0 | 0
| 1.12.5. | ST.06.20.15. |  | Geodezyjne pomiary odkształceń i przemieszczeń obiektu mostowego | x | x | x | x
| 1.12.5.1. |  |  | - montaż (ustawienie) reperów stałych na gruncie | szt. | 2 | 0 | 0
| 1.12.5.2. |  |  | - montaż (założenie) reperów na konstrukcji obiektu wraz z niezbędnymi pracami geodezyjnymi | szt. | 6 | 0 | 0
| 1.12.6. | ST.06.20.26. |  | Umocnienie brzegów i dna cieku | x | x | x | x
| 1.12.6.1. |  |  | - umocnienie dna cieku narzutem kamiennym grubości 30 cm | m3 | 40 | 0 | 0
| 1.12.6.2. |  |  | - umocnienie skarp cieku materacami gabionowymi grubości ok.17 cm | m3 | 4.5 | 0 | 0
|  |  |  | Razem inne roboty mostowe: |  |  | x | x
| 1.13. | ST.06.22.00 |  | ROBOTY REMONTOWE
ROBOTY BUDOWLANE W ZAKRESIE BUDOWY MOSTÓW I TUNELI, SZYBÓW I KOLEJ PODZIEMNEJ
| 1.13.1. | ST.06.22.00 |  | Roboty remontowe - czyszczenie i renowacja | x | x | x | x
| 1.13.1.1. |  |  | - czyszczenie i renowacja elementów obiektu inżynieryjnego | kpl. | 1 | 0 | 0
| 1.13.2. | ST.06.22.01 |  | Połaczenie nowego betonu z istniejącym | x | x | x | x
| 1.13.2.1. |  |  | - przygotowanie powierzchni połączenia nowego betonu z istniejacym | m2 | 360 | 0 | 0
| 1.13.3. | ST.06.22.02 |  | Napraw ubytków powierzchni betonowych zaprawami typu PCC | x | x | x | x
| 1.13.3.1. |  |  | - wykonanie napraw powierzchni betonowych zaprawami typu PCC | m3 | 3.5 | 0 | 0
| 1.13.4. | ST.06.22.03 |  | Naprawa zarysowanych powierzchni betonowych przez iniekcję | x | x | x | x
| 1.13.4.1. |  |  | - wykonanie iniekcji rys w elementach betonowych | m | 35 | 0 | 0
| 1.13.5. | ST.06.22.04 |  | Naprawa powierzchni betonowych przez opłaszczowanie | x | x | x | x
| 1.13.5.1. |  |  | - wykonanie płaszcza betonowego o grubości do 10 cm betonem natryskowym | m3 | 16 | 0 | 0
|  |  |  | Razem roboty remontowe: |  |  | x | x
|  | ŁĄCZNIE: |  |  |  |  | x | 0
| Nazwa oprac. | PRZEDMIAR ROBÓT Wiadukt kolejowy w km 184+134,70 (ist.184+243) LK201
| Lp. | Nr STWiORB | Kod ind. | Nazwa i opis | J.m. | Ilość | Cena jedn. | Wartość netto
| 1.2. | ST.06.01.00. |  | ROBOTY PRZYGOTOWAWCZE
PRZYGOTOWANIE TERENU POD BUDOWĘ
| 1.3.4.1. |  |  | - wypełnienie wykopów fundamentowych za ławami przyczółków betonem klasy C12/15 | m3 | 52 | 0 | 0
| 1.4. | ST.06.12.00 |  | ZBROJENIE
ROBOTY BUDOWLANE W ZAKRESIE BUDOWY MOSTÓW I TUNELI, SZYBÓW I KOLEJ PODZIEMNEJ
| 1.4.1. | ST.06.12.01 |  | Zbrojenie betonu stalą | x | x | x | x
|  |  |  | - wykonanie i montaż zbrojenia elementów mostu stalą klasy A-IIIN: | x | x | x | x
| 1.4.1.1. |  |  | - ławy fundamentowe | kg | 66050 | 0 | 0
| 1.4.1.2. |  |  | - przyczółki | kg | 48820 | 0 | 0
| 1.4.1.3. |  |  | - gzymsy na ścianach oporowych stalowych | kg | 2250 | 0 | 0
| 1.4.1.4. |  |  | - schody dla pieszych | kg | 24784 | 0 | 0
| 1.4.1.5. |  |  | - ściany szczelinowe i oporowe monolityczne | kg | 2250 | 0 | 0
| 1.4.1.6. |  |  | - szyby windowe | kg | 2504 | 0 | 0
|  |  |  | Razem zbrojenie: | poz. |  | x | x
| 1.5. | ST.06.13.00 |  | BETON
ROBOTY BUDOWLANE W ZAKRESIE BUDOWY MOSTÓW I TUNELI, SZYBÓW I KOLEJ PODZIEMNEJ
| 1.5.1. | ST.06.13.01. |  | Beton fundamentów w deskowaniu | x | x | x | x
| 1.5.1.1. |  |  | - wykonanie ław fundamentowych - ławy z betonu klasy C30/37 w deskowaniu | m3 | 330 | 0 | 0
| 1.5.2. | ST.06.13.03. |  | Beton podpór w elementach o grubości < 60 cm | x | x | x | x
| 1.5.2.1. |  |  | - wykonanie elementów szybów windowych z betonu klasy C30/37 w deskowaniu | m3 | 16 | 0 | 0
| 1.5.2.2. |  |  | - wykonanie gzymsów ścian z betonu klasy C30/37 w deskowaniu, | m3 | 30 | 0 | 0
| 1.5.2.3. |  |  | - wykonanie ciosów podłożyskowych z betonu klasy C35/45 w deskowaniu | m3 | 1.2 | 0 | 0
| 1.5.3. | ST.06.13.04. |  | Beton podpór w elementach o grubości > 60 cm | x | x | x | x
| 1.5.3.1. |  |  | - wykonanie przyczółków z betonu klasy C30/37 w deskowaniu, | m3 | 335 | 0 | 0
| 1.5.3.2. |  |  | - wykonanie ścian oporowych z betonu klasy C30/37 w deskowaniu, | m3 | 15 | 0 | 0
| 1.5.4. | ST.06.13.10. |  | Inne konstrukcje betonowe | x | x | x | x
| 1.5.4.1. |  |  | - wykonanie elementów betonowych przepustów z betonu klasy C30/37 w deskowaniu | m3 | 17 | 0 | 0
| 1.5.4.2. |  |  | - schodów dla pieszych z betonu klasy C30/37 w deskowaniu | m3 | 168 | 0 | 0
|  |  |  | Razem beton konstrukcyjny: | poz. |  | x | x
| 1.5.5. | ST.06.13.22. |  | Beton klasy poniżej C20/25 bez deskowania | x | x | x | x
| 1.5.5.1. |  |  | - ułożenie i zagęszczenie warstwy z betonu klasy C12/15 pod fundamenty podpór, | m3 | 95 | 0 | 0
| 1.5.5.2. |  |  | - ułożenie i zagęszczenie warstwy z betonu klasy C12/15 - podbudowa pod elementy odwodnienia (drenaże i ścieki) | m3 | 2 | 0 | 0
|  |  |  | Razem beton niekonstrukcyjny: | poz. |  |  | x
| 1.5.6. | ST.06.13.30. |  | Ściany oporowe kątowe prefabrykowane | x | x | x | x
| 1.5.6.1. |  |  | - wykonanie prefabrykatu żelbetowego kątowego o wymiarach: 2,05x1,15x1,0m (g = 0,25m) | m | 14 | 0 | 0
| 1.5.6.2. |  |  | - wykonanie prefabrykatu żelbetowego kątowego o wymiarach: 1,55x0,85x1,0m (g = 0,25m) | m | 33 | 0 | 0
| 1.5.6.3. |  |  | - wykonanie prefabrykatu żelbetowego kątowego o wymiarach: 2,80x1,60x1,0m (g = 0,25m) | szt. | 44 | 0 | 0
|  |  |  | Razem prefabrykaty betonowe: | poz. |  | x | x
| 1.6. | ST.06.14.00 |  | KONSTRUKCJE STALOWE
ROBOTY BUDOWLANE W ZAKRESIE BUDOWY MOSTÓW I TUNELI, SZYBÓW I KOLEJ PODZIEMNEJ
| 1.6.2. | ST.06.14.02 |  | Pozostałe konstrukcje stalowe | x | x | x | x
| 1.6.2.1. |  |  | - montaż rury osłonowej f 139,7/5 mm w konstrukcji betonowej dla przejścia kanału f 110 mm, | m | 4 | 0 | 0
| 1.6.2.2. |  |  | - montaż pod konstrukcją obiektu rur osłonowych stalowych średnicy f 139,7/5 (kanał f 110mm) dla kabli za pomocą podwieszeń systemowych | m | 32.4 | 0 | 0
| 1.6.2.3. |  |  | - montaż konstrukcji osłonowej przejścia urządzeń obcych przez ściane oporową z grodzic | kg | 212 | 0 | 0
| 1.6.4.. | ST.06.14.10 |  | Pokrywanie powłokami malarskimi niemetalizowanej konstrukcji stalowej | x | x | x | x
| 1.6.4.1. |  |  | - pokrywanie powłokami malarskimi powierzchni ścian oporowych z grodzic stalowych od strony widocznej | m2 | 160 | 0 | 0
|  |  |  | Razem kostrukcje stalowe: | poz. |  | x | x
| 1.7. | ST.06.15.00 |  | IZOLACJE I NAWIERZCHNIE
ROBOTY BUDOWLANE W ZAKRESIE BUDOWY MOSTÓW I TUNELI, SZYBÓW I KOLEJ PODZIEMNEJ
| 1.7.1. | ST.06.15.02. |  | Izolacja powłokowa asfaltowa układana "na zimno" | x | x | x | x
| 1.7.1.1. |  |  | - wykonanie izolacji pionowej i poziomej powierzchni odziemnych betonu podpór - poprzez trzykrotne posmarowanie materiałem powłokowym do izolacji na zimno wraz z zagruntowaniem | m2 | 2105 | 0 | 0
| 1.7.1.2. |  |  | - wykonanie izolacji pionowej i poziomej powierzchni odziemnych betonu gzymsów ścian oporowych - poprzez trzykrotne posmarowanie materiałem powłokowym do izolacji na zimno wraz z zagruntowaniem | m2 | 40 | 0 | 0
| 1.7.2. | ST.06.15.23 |  | Izolacja powierzchni betonowych z papy termozgrzewalnej | x | x | x | x
| 1.7.2.1. |  |  | - wykonanie izolacji powierzchni betonu w strefach przydylatacyjnych | m2 | 165 | 0 | 0
| 1.7.3. | ST.06.15.31 |  | Izolacjonawierzchnia na konstrukcji obiektu mostowego | x | x | x | x
| 1.7.3.1. |  |  | - ułożenie izolacjo-nawierzchni poliuretanowo-epoksydowej na zabudowach chodnikowych wraz z zagruntowaniem podłoża, | m2 | 110 | 0 | 0
| 1.7.4. | ST.06.15.27. |  | Izolacja na bazie żywic metylo-metakrylowych | x | x | x | x
| 1.7.4.1. |  |  | - wykonanie izolacji płyty ustroju nośnego materiałem na bazie żywic metylo-metakrylowych | m2 | 232 | 0 | 0
| 1.7.5. | ST.06.15.28. |  | Izolacja bitumiczno-lateksowa | x | x | x | x
| 1.7.5.1. |  |  | - pokrywanie powierzchni ścian oporowych z grodzic stalowych od strony gruntu | m2 | 220 | 0 | 0
|  |  |  | Razem izolacje: | poz. |  | x | x
| 1.8. | ST.06.16.00 |  | ODWODNIENIE
ROBOTY BUDOWLANE W ZAKRESIE BUDOWY MOSTÓW I TUNELI, SZYBÓW I KOLEJ PODZIEMNEJ
| 1.8.1. | ST.06.16.01. |  | Wpusty | x | x | x | x
| 1.8.1.1. |  |  | - osadzenie wpustów mostowych, kolejowych z rurą odpływową o śr. wewnętrznej f 150 mm, | szt. | 8 | 0 | 0
| 1.8.2. | ST.06.16.02. |  | Rury i elementy o przekroju f 50÷1000 mm | x | x | x | x
| 1.8.2.1. |  |  | - montaż kanału z rur PP f 160 mm wraz z mocowaniem do konstrukcji nośnej obiektu, | m | 48 | 0 | 0
| 1.8.2.2. |  |  | - montaż kanału z rur PP f 160 mm na ławie betonowej (za przyczółkiem), | m | 12 | 0 | 0
| 1.8.2.3. |  |  | - montaż studni kanalizacyjnej z PCC lub PP średnicy DN 600 mm w linii odwodnienia i drenażu | szt. | 1 | 0 | 0
|  |  |  | Razem odwodnienie: | poz. |  | x | x
| 1.9. | ST.06.17.00 |  | ŁOŻYSKA
ROBOTY BUDOWLANE W ZAKRESIE BUDOWY MOSTÓW I TUNELI, SZYBÓW I KOLEJ PODZIEMNEJ
| 1.9.3. | ST.06.17.04. |  | Łożyska garnkowe | x | x | x | x
| .... |  |  | montaż na ciosach podłożyskowych łożysk (nośność obliczeniowa) | x | x | x | x
| 1.9.3.1. |  |  | - o nośności min. 3200 kN - stałe | szt. | 2 | 0 | 0
| 1.9.3.2. |  |  | - o nośności min. 2500/3200 kN - jednokierunkowe | szt. | 2 | 0 | 0
| 1.9.3.3. |  |  | - o nośności min. 2500/3200 kN - wielokierunkowe | szt. | 4 | 0 | 0
|  |  |  | Razem łożyska: | poz. |  | x | x
| 1.10. | ST.06.18.00 |  | URZĄDZENIA DYLATACYJNE
ROBOTY BUDOWLANE W ZAKRESIE BUDOWY MOSTÓW I TUNELI, SZYBÓW I KOLEJ PODZIEMNEJ
| 1.10.1. | ST.06.18.01. |  | Modułowe urządzenia dylatacyjne | x | x | x | x
| 1.10.1.1. |  |  | - wykonanie dylatacji poprzecznej pomiędzy płytą ustroju nośnego a ścianką żwirową składającej się z z profilu dylatacyjnego jednomodułowego o przemieszczenia wg Dokumentacji Projektowej oraz zabezpieczenia w postaci blachy stalowej zabezpieczonej antykorozyjnie gr. min. 3 mm | m | 24.6 | 0 | 0
| 1.10.2. | ST.06.18.21. |  | Dylatacja - wypełnienie przerw | x | x | x | x
| 1.10.2.1. |  |  | - wykonanie dylatacji podłużnej pomiędzy płytami ortotropowymi ustroju nośnego składającej się z profilu stalowego osadzonego na masie uszczelniającej | m | 18.8 | 0 | 0
| 1.10.2.2. |  |  | - wykonanie dylatacji pomiędzy korpusem przyczółka a skrzydłem monolitycznym składającej się z masy uszczelniającej oraz materiału wypełniającego (np.. styropian gr. 2 cm) | m | 15 | 0 | 0
| 1.10.2.3. |  |  | - wykonanie połączenia pomiędzy korpusem przyczółka a murem oporowym (skrzydłem) z grodzic składającego się z profilu stalowego (L60x60x6) oraz materiału wypełniającego (zaprawa niskoskurczowa) | m | 15 | 0 | 0
| 1.11. | ST.06.19.00 |  | ELEMENTY ZABEZPIECZAJĄCE
|  |  |  | ROBOTY BUDOWLANE W ZAKRESIE BUDOWY MOSTÓW I TUNELI, SZYBÓW I KOLEJ PODZIEMNEJ |  |  | x
| 1.11.1. | ST.06.19.04 |  | Poręcze na obiektach kolejowych | x | x | x | x
| 1.11.1.1. |  |  | - montaż balustrady na obiekcie inżynieryjnym za pomocą kotew wklejanych lub śrub | kg | 870 | 0 | 0
| 1.11.1.2. |  |  | - montaż poręczy na skrzydłach przyczółków i ścianach oporowych za pomocą kotew wklejanych | kg | 1550 | 0 | 0
| 1.11.1.3. |  |  | - montaż poręczy na schodach dla pieszych za pomocą kotew wklejanych | kg | 4850 | 0 | 0
|  |  |  | Razem elementy zabezpieczające: |  |  | x | x
| 1.12. | ST.06.20.00 |  | INNE ROBOTY MOSTOWE
ROBOTY BUDOWLANE W ZAKRESIE BUDOWY MOSTÓW I TUNELI, SZYBÓW I KOLEJ PODZIEMNEJ
| 1.12.1. | ST.06.20.02. |  | Warstwa filtracyjna za przyczółkami | x | x | x | x
| 1.12.1.1. |  |  | - wykonanie warstwy filtracyjnej z geokompozytów i geowłókniny filtarcyjnej | m2 | 180 | 0 | 0
| 1.12.2. | ST.06.20.03. |  | Drenaż pionowych ścian konstrukcji | x | x | x | x
| 1.12.2.1. |  |  | - ułożenie rur drenarskich PVC-u średnicy f 113/126 mm z otworami na 1/2 obwodu obłożonych geowłókniną w warstwie filtracyjnej - na podwalinie betonowej za przyczółkami | m | 26 | 0 | 0
| 1.12.3. | ST.06.20.05. |  | Umocnienie stożków przyczółków | x | x | x | x
| 1.12.3.1. |  |  | - umocnienie skarp betonowymi płytami ażurowymi typu Meba 40x60 cm na podsypce cementowo-piaskowej z wypełnieniem humusem i obsianiem trawą | m2 | 370 | 0 | 0
| 1.12.3.2. |  |  | - ustawienie obrzeży betonowych 8×30 cm na podsypce cementowo-piaskowej | m | 12 | 0 | 0
| 1.12.3.3. |  |  | - wykonanie murków oporowych 30x80 cm (bez deskowania) - podwalin umocnienie skarp stożków z betonu klasy C16/20 | m | 40 | 0 | 0
| 1.12.3.4. |  |  | - plantowanie skarpy wraz z humusowaniem i obsianiem trawą | m2 | 280 | 0 | 0
| 1.12.5. | ST.06.20.08. |  | Zabezpieczenie antykorozyjne powierzchni betonowych | x | x | x | x
| 1.12.5.1. |  |  | - oczyszczenie i przygotowanie powierzchni betonowych oraz powierzchniowe zabezpieczenie antykorozyjne powierzchni zewnętrznych ustroju nośnego oraz podpór - materiałem elastycznym, stanowiącym jednokomponentowy, niskolepny, bezbarwny roztwór na bazie siloksanu | m2 | 450 | 0 | 0
| 1.12.5.2. |  |  | - oczyszczenie i przygotowanie powierzchni betonowych oraz powierzchniowe zabezpieczenie antykorozyjne powierzchni gzymsów monolitycznych - materiałem elastycznym typu PCC ze zdolnością pokrywania zarysowań do 0,3 mm | m2 | 90 | 0 | 0
| 1.12.6. | ST.06.20.09. |  | Schody robocze na skarpie | x | x | x | x
| 1.12.6.1. |  |  | - ułożenie prefabrykatów schodów o szer. 80 cm na podsypce żwirowej lub cementowo-piaskowej grubości 10 cm oraz montaż poręczy stalowej na fundamentach betonowych | m | 8.44 | 0 | 0
| 1.12.7. | ST.06.20.11. |  | Ścieki skarpowe i powierzchniowe wraz z zagospodarowaniem terenu przy obiekcie | x | x | x | x
| 1.12.7.1. |  |  | - wykonanie ścieku z prefabrykatów betonowych trójkątnych na podbudowie z mieszanki piaskowo-żwirowej (pospółki) gr. 15 cm na podsypce cementowo - piaskowej gr. 5 cm | m | 13 | 0 | 0
| 1.12.7.2. |  |  | - wykonanie umocnienia wylotów ścieku - bruk kamienny gr. 13-16 cm | m2 | 6 | 0 | 0
| 1.12.8. | ST.06.20.33 ST.06.20.34 |  | Okładziny ścienne z płyt kamiennych i innych / Nawierzchnia z płyt kamiennych | x | x | x | x
| 1.12.8.1. |  |  | - montaż płyt kamiennych na powierzchniach poziomych (posadzki, schody) | m2 | 98 | 0 | 0
| 1.12.9. | ST.06.20.15. |  | Geodezyjne pomiary odkształceń i przemieszczeń obiektu mostowego | x | x | x | x
| 1.12.9.1. |  |  | - montaż (ustawienie) reperów stałych na gruncie | szt. | 2 | 0 | 0
| 1.12.9.2. |  |  | - montaż (założenie) reperów na konstrukcji obiektu wraz z niezbędnymi pracami geodezyjnymi | szt. | 16 | 0 | 0
| 1.12.10. | ST.06.20.16. |  | Zabezpieczenie antygraffiti powierzchni betonowych | x | x | x | x
| 1.12.10.1. |  |  | - powierzchnie betonowe ścian do wysokości 2,50 m | m2 | 250 | 0 | 0
| 1.12.12. | ST.06.20.20. |  | Instalacja urządzeń obcych na obiektach inżynieryjnych | x | x | x | x
| 1.12.12.1. |  |  | - instalacja rur osłonowych kabli | m | 24 | 0 | 0
| 1.12.12.2. |  |  | - montaż zakotwień latarni | szt. | 4 | 0 | 0
| 1.12.12.3. |  |  | - montaż zakotwień pod oświetlenie punktowe | szt. | 4 | 0 | 0
| 1.12.13. | ST.06.20.28. |  | Maty antywibracyjne | x | x | x | x
| 1.12.13.1. |  |  | - ułożenie na płycie ustroju nośnego mat antywibracyjnych gr. 5 cm wraz z wycięciem odpowiednich otworów nad wpustami mostowymi, | m2 | 190 | 0 | 0
|  |  |  | Razem inne roboty mostowe: |  |  | x | x
|  | ŁĄCZNIE: |  |  |  |  | x | 0
| Nazwa oprac. | KOSZTORYS UPROSZCZONY Most kolejowy w km 184+376,09 (ist.184+483) LK201
| Lp. | Nr STWiORB | Kod ind. | Nazwa i opis | J.m. | Ilość | Cena jedn. | Wartość netto
| 1.2. | ST.06.01.00. |  | ROBOTY PRZYGOTOWAWCZE
PRZYGOTOWANIE TERENU POD BUDOWĘ
| 1.0.0.1. |  |  | - wykonanie podbudowy torowiska z kruszywa o gr. 50 cm | m2 | 572 | 0 | 0
|  |  |  | Razem fundamentowanie: | poz.
| 1.4. | ST.06.12.00 |  | ZBROJENIE
ROBOTY BUDOWLANE W ZAKRESIE BUDOWY MOSTÓW I TUNELI, SZYBÓW I KOLEJ PODZIEMNEJ
| 1.4.1. | ST.06.12.01 |  | Zbrojenie betonu stalą | x | x | x | x
|  |  |  | - wykonanie i montaż zbrojenia elementów mostu stalą klasy A-IIIN: | x | x | x | x
| 1.4.1.1. |  |  | - ławy fundamentowe | kg | 53856 | 0 | 0
| 1.4.1.2. |  |  | - przyczółki | kg | 118530 | 0 | 0
| 1.4.1.3. |  |  | - gzymsy na ścianach oporowych stalowych | kg | 1398 | 0 | 0
|  |  |  | Razem zbrojenie: | poz.
| 1.5. | ST.06.13.00 |  | BETON
ROBOTY BUDOWLANE W ZAKRESIE BUDOWY MOSTÓW I TUNELI, SZYBÓW I KOLEJ PODZIEMNEJ
| 1.5.1. | ST.06.13.01. |  | Beton fundamentów w deskowaniu | x | x | x | x
| 1.5.1.1. |  |  | - wykonanie ław fundamentowych - ławy z betonu klasy C30/37 w deskowaniu | m3 | 399 | 0 | 0
| 1.5.2. | ST.06.13.03. |  | Beton podpór w elementach o grubości < 60 cm | x | x | x | x
| 1.5.2.1. |  |  | - wykonanie elementów podpór z betonu klasy C35/45 w deskowaniu | m3 | 45 | 0 | 0
| 1.5.2.2. |  |  | - wykonanie gzymsów ścian z betonu klasy C30/37 w deskowaniu, | m3 | 23.5 | 0 | 0
| 1.5.2.3. |  |  | - wykonanie ciosów podłożyskowych z betonu klasy C35/45 w deskowaniu | m3 | 1.5 | 0 | 0
| 1.5.3. | ST.06.13.04. |  | Beton podpór w elementach o grubości > 60 cm | x | x | x | x
| 1.5.3.1. |  |  | - wykonanie przyczółków z betonu klasy C30/37 w deskowaniu, | m3 | 878 | 0 | 0
|  |  |  | Razem beton konstrukcyjny: | poz.
| 1.5.4. | ST.06.13.22. |  | Beton klasy poniżej C20/25 bez deskowania | x | x | x | x
| 1.5.4.1. |  |  | - ułożenie i zagęszczenie warstwy z betonu klasy C12/15 pod fundamenty podpór, | m3 | 18 | 0 | 0
| 1.5.4.2. |  |  | - ułożenie i zagęszczenie warstwy z betonu klasy C12/15 - podbudowa pod elementy odwodnienia (drenaże i ścieki) | m3 | 10 | 0 | 0
|  |  |  | Razem beton niekonstrukcyjny: | poz.
| 1.6. | ST.06.14.00 |  | KONSTRUKCJE STALOWE
ROBOTY BUDOWLANE W ZAKRESIE BUDOWY MOSTÓW I TUNELI, SZYBÓW I KOLEJ PODZIEMNEJ
| 1.6.2. | ST.06.14.02 |  | Pozostałe konstrukcje stalowe | x | x | x | x
| 1.6.2.1. |  |  | - montaż rury osłonowej f 139,7/5 mm w konstrukcji betonowej dla przejścia kanału f 110 mm, | m | 19.6 | 0 | 0
| 1.6.2.2. |  |  | - montaż pod konstrukcją obiektu osłon urządzeń obcych w postaci blach lub rur osłonowych, mocowanych za pomocą podwieszeń systemowych, | m | 22 | 0 | 0
| 1.6.4.. | ST.06.14.10 |  | Pokrywanie powłokami malarskimi niemetalizowanej konstrukcji stalowej | x | x | x | x
| 1.6.4.1. |  |  | - pokrywanie powłokami malarskimi powierzchni ścian oporowych z grodzic stalowych od strony widocznej | m2 | 295 | 0 | 0
|  |  |  | Razem kostrukcje stalowe: | poz.
| 1.7. | ST.06.15.00 |  | IZOLACJE I NAWIERZCHNIE
ROBOTY BUDOWLANE W ZAKRESIE BUDOWY MOSTÓW I TUNELI, SZYBÓW I KOLEJ PODZIEMNEJ
| 1.7.1. | ST.06.15.02. |  | Izolacja powłokowa asfaltowa układana "na zimno" | x | x | x | x
| 1.7.1.1. |  |  | - wykonanie izolacji pionowej i poziomej powierzchni odziemnych betonu ław fundamentowych - poprzez trzykrotne posmarowanie materiałem powłokowym do izolacji na zimno wraz z zagruntowaniem | m2 | 1040 | 0 | 0
| 1.7.1.2. |  |  | - wykonanie izolacji pionowej i poziomej powierzchni odziemnych betonu gzymsów ścian oporowych - poprzez trzykrotne posmarowanie materiałem powłokowym do izolacji na zimno wraz z zagruntowaniem | m2 | 40 | 0 | 0
| 1.7.2. | ST.06.15.23 |  | Izolacja powierzchni betonowych z papy termozgrzewalnej | x | x | x | x
| 1.7.2.1. |  |  | - wykonanie izolacji powierzchni betonu podpór w strefach stykających się z gruntem | m2 | 10 | 0 | 0
| 1.7.3. | ST.06.15.27. |  | Izolacja na bazie żywic metylo-metakrylowych | x | x | x | x
| 1.7.3.1. |  |  | - wykonanie izolacji płyty ustroju nośnego materiałem na bazie żywic metylo-metakrylowych | m2 | 270 | 0 | 0
| 1.7.4. | ST.06.15.28. |  | Izolacja bitumiczno-lateksowa | x | x | x | x
| 1.7.4.1. |  |  | - pokrywanie powierzchni ścian oporowych z grodzic stalowych od strony gruntu | m2 | 295 | 0 | 0
|  |  |  | Razem izolacje: | poz.
| 1.8. | ST.06.16.00 |  | ODWODNIENIE
ROBOTY BUDOWLANE W ZAKRESIE BUDOWY MOSTÓW I TUNELI, SZYBÓW I KOLEJ PODZIEMNEJ
| 1.8.1. | ST.06.16.01. |  | Wpusty | x | x | x | x
| 1.8.1.1. |  |  | - osadzenie wpustów mostowych, kolejowych z rurą odpływową o śr. wewnętrznej f 150 mm, | szt. | 10 | 0 | 0
| 1.8.2. | ST.06.16.02. |  | Rury i elementy o przekroju f 50÷1000 mm | x | x | x | x
| 1.8.2.1. |  |  | - montaż kanału z rur PP f 200 mm wraz z mocowaniem do konstrukcji nośnej obiektu, | m | 60 | 0 | 0
| 1.8.2.2. |  |  | - montaż studni kanalizacyjnej z PCC lub PP średnicy DN 600 mm w linii odwodnienia i drenażu | szt. | 2 | 0 | 0
|  |  |  | Razem odwodnienie: | poz.
| 1.9. | ST.06.17.00 |  | ŁOŻYSKA
ROBOTY BUDOWLANE W ZAKRESIE BUDOWY MOSTÓW I TUNELI, SZYBÓW I KOLEJ PODZIEMNEJ
| 1.9.3. | ST.06.17.04. |  | Łożyska garnkowe | x | x | x | x
| .... |  |  | montaż na ciosach podłożyskowych łożysk (nośność obliczeniowa) | x | x | x | x
| 1.9.3.1. |  |  | - o nośności min. 3800 kN - stałe | szt. | 2 | 0 | 0
| 1.9.3.2. |  |  | - o nośności min. 2900 / 3800 kN - jednokierunkowe | szt. | 2 | 0 | 0
| 1.9.3.3. |  |  | - o nośności min. 2900 / 3800 kN - wielokierunkowe | szt. | 4 | 0 | 0
|  |  |  | Razem łożyska: | poz.
| 1.10. | ST.06.18.00 |  | URZĄDZENIA DYLATACYJNE
ROBOTY BUDOWLANE W ZAKRESIE BUDOWY MOSTÓW I TUNELI, SZYBÓW I KOLEJ PODZIEMNEJ
| 1.10.1. | ST.06.18.01. |  | Modułowe urządzenia dylatacyjne | x | x | x | x
| 1.10.1.1. |  |  | - wykonanie dylatacji poprzecznej pomiędzy płytą ustroju nośnego a ścianką żwirową składającej się z z profilu dylatacyjnego jednomodułowego o przemieszczenia wg Dokumentacji Projektowej oraz zabezpieczenia w postaci blachy stalowej zabezpieczonej antykorozyjnie gr. min. 3 mm | m | 24.6 | 0 | 0
| 1.10.2. | ST.06.18.21. |  | Dylatacja - wypełnienie przerw | x | x | x | x
| 1.10.2.1. |  |  | - wykonanie dylatacji podłużnej pomiędzy płytami ortotropowymi ustroju nośnego składającej się z profilu stalowego osadzonego na masie uszczelniającej | m | 21.8 | 0 | 0
| 1.10.2.2. |  |  | - wykonanie połączenia pomiędzy korpusem przyczółka a murem oporowym (skrzydłem) z grodzic składającego się z profilu stalowego (L60x60x6) oraz materiału wypełniającego (zaprawa niskoskurczowa) | m | 23 | 0 | 0
| 1.11. | ST.06.19.00 |  | ELEMENTY ZABEZPIECZAJĄCE
ROBOTY BUDOWLANE W ZAKRESIE BUDOWY MOSTÓW I TUNELI, SZYBÓW I KOLEJ PODZIEMNEJ
| 1.11.1. | ST.06.19.04 |  | Poręcze na obiektach kolejowych | x | x | x | x
| 1.11.1.1. |  |  | - montaż poręczy na obiekcie inżynieryjnym za pomocą kotew wklejanych lub śrub | kg | 1784 | 0 | 0
| 1.11.1.2. |  |  | - montaż poręczy na skrzydłach przyczółków i ścianach oporowych za pomocą kotew wklejanych | kg | 1235 | 0 | 0
Razem elementy zabezpieczające:
| 1.12. | ST.06.20.00 |  | INNE ROBOTY MOSTOWE
ROBOTY BUDOWLANE W ZAKRESIE BUDOWY MOSTÓW I TUNELI, SZYBÓW I KOLEJ PODZIEMNEJ
| 1.12.1. | ST.06.20.02. |  | Warstwa filtracyjna za przyczółkami | x | x | x | x
| 1.12.1.1. |  |  | - wykonanie warstwy filtracyjnej z geokompozytów i geowłókniny filtarcyjnej | m2 | 260 | 0 | 0
| 1.12.2. | ST.06.20.03. |  | Drenaż pionowych ścian konstrukcji | x | x | x | x
| 1.12.2.1. |  |  | - ułożenie rur drenarskich PVC-u średnicy f 113/126 mm z otworami na 1/2 obwodu obłożonych geowłókniną w warstwie filtracyjnej - na podwalinie betonowej za przyczółkami | m | 42 | 0 | 0
| 1.12.2.2. |  |  | - ułożenie prefabrykatów betonowych wylotu drenażu wg KPED | szt. | 2 | 0 | 0
| 1.12.3. | ST.06.20.05. |  | Umocnienie stożków przyczółków | x | x | x | x
| 1.12.3.1. |  |  | - umocnienie skarp betonowymi płytami ażurowymi typu Meba 40x60 cm na podsypce cementowo-piaskowej z wypełnieniem humusem i obsianiem trawą | m2 | 510 | 0 | 0
| 1.12.3.2. |  |  | - ustawienie obrzeży betonowych 8×30 cm na podsypce cementowo-piaskowej | m | 70 | 0 | 0
| 1.12.3.3. |  |  | - wykonanie murków oporowych 30x80 cm (bez deskowania) - podwalin umocnienie skarp stożków z betonu klasy C16/20 | m | 20 | 0 | 0
| 1.12.5. | ST.06.20.08. |  | Zabezpieczenie antykorozyjne powierzchni betonowych | x | x | x | x
| 1.12.5.1. |  |  | - oczyszczenie i przygotowanie powierzchni betonowych oraz powierzchniowe zabezpieczenie antykorozyjne powierzchni zewnętrznych ustroju nośnego oraz podpór - materiałem elastycznym, stanowiącym jednokomponentowy, niskolepny, bezbarwny roztwór na bazie siloksanu | m2 | 430 | 0 | 0
| 1.12.5.2. |  |  | - oczyszczenie i przygotowanie powierzchni betonowych oraz powierzchniowe zabezpieczenie antykorozyjne powierzchni gzymsów monolitycznych - materiałem elastycznym typu PCC ze zdolnością pokrywania zarysowań do 0,3 mm | m2 | 105 | 0 | 0
| 1.12.6. | ST.06.20.09. |  | Schody robocze na skarpie | x | x | x | x
| 1.12.6.1. |  |  | - ułożenie prefabrykatów schodów o szer. 80 cm na podsypce żwirowej lub cementowo-piaskowej grubości 10 cm oraz montaż poręczy stalowej na fundamentach betonowych | m | 31 | 0 | 0
| 1.12.7. | ST.06.20.11. |  | Ścieki skarpowe i powierzchniowe wraz z zagospodarowaniem terenu przy obiekcie | x | x | x | x
| 1.12.7.1. |  |  | - wykonanie ścieku z prefabrykatów betonowych trójkątnych na podbudowie z mieszanki piaskowo-żwirowej (pospółki) gr. 15 cm na podsypce cementowo - piaskowej gr. 5 cm | m | 70 | 0 | 0
| 1.12.7.2. |  |  | - wykonanie ścieku skarpowego z prefabrykatów betonowych trapezowych na podsypce cementowo - piaskowej gr. min. 7 cm | m | 9 | 0 | 0
| 1.12.7.3. |  |  | - wykonanie umocnienia wylotów ścieku - bruk kamienny gr. 13-16 cm | m2 | 6 | 0 | 0
| 1.12.8. | ST.06.20.15. |  | Geodezyjne pomiary odkształceń i przemieszczeń obiektu mostowego | x | x | x | x
| 1.12.8.1. |  |  | - montaż (ustawienie) reperów stałych na gruncie | szt. | 2 | 0 | 0
| 1.12.8.2. |  |  | - montaż (założenie) reperów na konstrukcji obiektu wraz z niezbędnymi pracami geodezyjnymi | szt. | 20 | 0 | 0
| 1.12.9. | ST.06.20.16. |  | Zabezpieczenie antygraffiti powierzchni betonowych | x | x | x | x
| 1.12.9.1. |  |  | - powierzchnie betonowe ścian do wysokości 2,50 m | m2 | 75 | 0 | 0
| 1.12.10. | ST.06.20.28. |  | Maty antywibracyjne | x | x | x | x
| 1.12.10.1. |  |  | - ułożenie na płycie ustroju nośnego mat antywibracyjnych gr. 5 cm wraz z wycięciem odpowiednich otworów nad wpustami mostowymi, | m2 | 220 | 0 | 0
Razem inne roboty mostowe:
| 1.13. | ST.06.22.00 |  | ROBOTY REMONTOWE
ROBOTY BUDOWLANE W ZAKRESIE BUDOWY MOSTÓW I TUNELI, SZYBÓW I KOLEJ PODZIEMNEJ
| 1.13.1. | ST.06.22.00 |  | Roboty remontowe - czyszczenie i renowacja | x | x | x | x
| 1.13.1.1. |  |  | - czyszczenie i renowacja elementóww obiektu inżynieryjnego | kpl. | 1 | 0 | 0
| 1.13.2. | ST.06.22.01 |  | Połaczenie nowego betonu z istniejącym | x | x | x | x
| 1.13.2.1. |  |  | - przygotowanie powierzchni połączenia nowego betonu z istniejacym | m2 | 772 | 0 | 0
| 1.13.3. | ST.06.22.02 |  | Napraw ubytków powierzchni betonowych zaprawami typu PCC | x | x | x | x
| 1.13.3.1. |  |  | - wykonanie napraw powierzchni betonowych zaprawami typu PCC | m3 | 5 | 0 | 0
| 1.13.4. | ST.06.22.03 |  | Naprawa zarysowanych powierzchni betonowych przez iniekcję | x | x | x | x
| 1.13.4.1. |  |  | - wykonanie iniekcji rys w elementach betonowych | m | 35 | 0 | 0
|  |  |  | Razem roboty remontowe: |  |  | x
|  | ŁĄCZNIE: |  |  |  |  | x | 0
| Nazwa oprac. | PRZEDMIAR ROBÓT Wiadukt kolejowy w km 185+371,64 (ist.185+478) LK201 - tor nr 1
| Lp. | Nr STWiORB | Kod ind. | Nazwa i opis | J.m. | Ilość | Cena jedn. | Wartość netto
| 1.2. | ST.06.01.00. |  | ROBOTY PRZYGOTOWAWCZE
| 1.3.4. | ST.06.11.22 |  | Strefy przejściowe za obiektami | x | x |  | x
| 1.3.4.1. |  |  | - wypełnienie wykopów fundamentowych za ławami przyczółków betonem klasy C12/15 | m3 | 12 | 0 | 0
|  |  |  | Razem fundamentowanie: | poz. |  |  | x
| 1.4. | ST.06.12.00 |  | ZBROJENIE
ROBOTY BUDOWLANE W ZAKRESIE BUDOWY MOSTÓW I TUNELI, SZYBÓW I KOLEJ PODZIEMNEJ
| 1.4.1. | ST.06.12.01 |  | Zbrojenie betonu stalą | x | x | x | x
|  |  |  | - wykonanie i montaż zbrojenia elementów mostu stalą klasy A-IIIN: | x | x | x | x
| 1.4.1.1. |  |  | - ławy fundamentowe | kg | 28870 | 0 | 0
| 1.4.1.2. |  |  | - przyczółki | kg | 38520 | 0 | 0
| 1.4.1.3. |  |  | - gzymsy na ścianach oporowych stalowych | kg | 520 | 0 | 0
| 1.4.1.4. |  |  | - zabudowa chodnikowa | kg | 1560 | 0 | 0
|  |  |  | Razem zbrojenie: | poz. |  |  | x
| 1.5. | ST.06.13.00 |  | BETON
ROBOTY BUDOWLANE W ZAKRESIE BUDOWY MOSTÓW I TUNELI, SZYBÓW I KOLEJ PODZIEMNEJ
| 1.5.1. | ST.06.13.01. |  | Beton fundamentów w deskowaniu | x | x | x | x
| 1.5.1.1. |  |  | - wykonanie ław fundamentowych - ławy z betonu klasy C30/37 w deskowaniu | m3 | 175 | 0 | 0
| 1.5.2. | ST.06.13.03. |  | Beton podpór w elementach o grubości < 60 cm | x | x | x | x
| 1.5.2.1. |  |  | - wykonanie gzymsów ścian z betonu klasy C30/37 w deskowaniu, | m3 | 6 | 0 | 0
| 1.5.2.2. |  |  | - wykonanie ciosów podłożyskowych z betonu klasy C35/45 w deskowaniu | m3 | 1.2 | 0 | 0
| 1.5.3. | ST.06.13.04. |  | Beton podpór w elementach o grubości > 60 cm | x | x | x | x
| 1.5.3.1. |  |  | - wykonanie przyczółków z betonu klasy C30/37 w deskowaniu, | m3 | 265 | 0 | 0
| 1.5.4. | ST.06.13.09 |  | Beton zabudów chodnikowych | x | x | x | x
| 1.5.4.1. |  |  | - wykonanie zabudów chodnikowych z betonu klasy C30/37 w deskowaniu | m3 | 13 | 0 | 0
|  |  |  | Razem beton konstrukcyjny: | poz. |  |  | x
| 1.5.5. | ST.06.13.22. |  | Beton klasy poniżej C20/25 bez deskowania | x | x | x | x
| 1.5.5.1. |  |  | - ułożenie i zagęszczenie warstwy z betonu klasy C12/15 pod fundamenty podpór, | m3 | 15 | 0 | 0
| 1.5.5.2. |  |  | - ułożenie i zagęszczenie warstwy z betonu klasy C12/15 - podbudowa pod elementy odwodnienia (drenaże i ścieki) | m3 | 4 | 0 | 0
|  |  |  | Razem beton niekonstrukcyjny: | poz. |  |  | x
| 1.6. | ST.06.14.00 |  | KONSTRUKCJE STALOWE
| 1.6.2. | ST.06.14.02 |  | Pozostałe konstrukcje stalowe | x | x |  | x
| 1.6.2.1. |  |  | - montaż rury osłonowej f 193,7/5 mm w korpusie przyczółka dla przejścia kanału f 160 mm, | m | 0.5 | 0 | 0
| 1.6.2.2. |  |  | - montaż rury osłonowej f 273,0/5 mm w korpusie przyczółka dla przejścia kanału f 200 mm, | m | 0.6 | 0 | 0
| 1.6.2.3. |  |  | - montaż pod konstrukcją obiektu rur osłonowych f 114,3/5 mm, mocowanych za pomocą podwieszeń systemowych, | m | 15.8 | 0 | 0
| 1.6.4.. | ST.06.14.10 |  | Pokrywanie powłokami malarskimi niemetalizowanej konstrukcji stalowej | x | x | x | x
| 1.6.4.1. |  |  | - pokrywanie powłokami malarskimi powierzchni ścian oporowych z grodzic stalowych od strony widocznej | m2 | 80 | 0 | 0
|  |  |  | Razem kostrukcje stalowe: | poz. |  |  | x
| 1.7. | ST.06.15.00 |  | IZOLACJE I NAWIERZCHNIE
ROBOTY BUDOWLANE W ZAKRESIE BUDOWY MOSTÓW I TUNELI, SZYBÓW I KOLEJ PODZIEMNEJ
| 1.7.1. | ST.06.15.02. |  | Izolacja powłokowa asfaltowa układana "na zimno" | x | x | x | x
| 1.7.1.1. |  |  | - wykonanie izolacji pionowej i poziomej powierzchni odziemnych betonu ław fundamentowych - poprzez trzykrotne posmarowanie materiałem powłokowym do izolacji na zimno wraz z zagruntowaniem | m2 | 1250 | 0 | 0
| 1.7.1.2. |  |  | - wykonanie izolacji pionowej i poziomej powierzchni odziemnych betonu gzymsów ścian oporowych - poprzez trzykrotne posmarowanie materiałem powłokowym do izolacji na zimno wraz z zagruntowaniem | m2 | 10 | 0 | 0
| 1.7.2. | ST.06.15.23 |  | Izolacja powierzchni betonowych z papy termozgrzewalnej | x | x | x | x
| 1.7.2.1. |  |  | - wykonanie izolacji powierzchni betonu podpór w strefach stykających się z gruntem | m2 | 135 | 0 | 0
| 1.7.3. | ST.06.15.31 |  | Izolacjonawierzchnia na konstrukcji obiektu mostowego | x | x | x | x
| 1.7.3.1. |  |  | - ułożenie izolacjo-nawierzchni poliuretanowo-epoksydowej na zabudowach chodnikowych wraz z zagruntowaniem podłoża, | m2 | 65 | 0 | 0
| 1.7.4. | ST.06.15.27. |  | Izolacja na bazie żywic metylo-metakrylowych | x | x | x | x
| 1.7.4.1. |  |  | - wykonanie izolacji płyty ustroju nośnego materiałem na bazie żywic metylo-metakrylowych | m2 | 205 | 0 | 0
| 1.7.5. | ST.06.15.28. |  | Izolacja bitumiczno-lateksowa | x | x | x | x
| 1.7.5.1. |  |  | - pokrywanie powierzchni ścian oporowych z grodzic stalowych od strony gruntu | m2 | 80 | 0 | 0
|  |  |  | Razem izolacje: | poz. |  |  | x
| 1.8. | ST.06.16.00 |  | ODWODNIENIE
ROBOTY BUDOWLANE W ZAKRESIE BUDOWY MOSTÓW I TUNELI, SZYBÓW I KOLEJ PODZIEMNEJ
| 1.8.1. | ST.06.16.01. |  | Wpusty | x | x | x | x
| 1.8.1.1. |  |  | - osadzenie wpustów mostowych, kolejowych z rurą odpływową o śr. wewnętrznej f 150 mm, | szt. | 5 | 0 | 0
| 1.8.2. | ST.06.16.02. |  | Rury i elementy o przekroju f 50÷1000 mm | x | x | x | x
| 1.8.2.1. |  |  | - montaż kanału z rur PP f 160 mm wraz z mocowaniem do konstrukcji nośnej obiektu, | m | 15 | 0 | 0
| 1.8.2.2. |  |  | - montaż kanału z rur PP f 160 mm na ławie betonowej (za przyczółkiem), | m | 28 | 0 | 0
| 1.8.2.3. |  |  | - montaż studni kanalizacyjnej z PCC lub PP średnicy DN 600 mm w linii odwodnienia i drenażu | szt. | 3 | 0 | 0
|  |  |  | Razem odwodnienie: | poz. |  |  | x
| 1.9. | ST.06.17.00 |  | ŁOŻYSKA
ROBOTY BUDOWLANE W ZAKRESIE BUDOWY MOSTÓW I TUNELI, SZYBÓW I KOLEJ PODZIEMNEJ
| 1.9.3.. | ST.06.17.04. |  | Łożyska garnkowe | x | x | x | x
| .... |  |  | montaż na ciosach podłożyskowych łożysk (nośność obliczeniowa) | x | x | x | x
| 1.9.3.1. |  |  | - o nośności min. 2700 kN - stałe | szt. | 1 | 0 | 0
| 1.9.3.2. |  |  | - o nośności min. 2700 kN - jednokierunkowe | szt. | 1 | 0 | 0
| 1.9.3.3. |  |  | - o nośności min. 2700 kN - wielokierunkowe | szt. | 2 | 0 | 0
|  |  |  | Razem łożyska: | poz. |  |  | x
| 1.10. | ST.06.18.00 |  | URZĄDZENIA DYLATACYJNE
ROBOTY BUDOWLANE W ZAKRESIE BUDOWY MOSTÓW I TUNELI, SZYBÓW I KOLEJ PODZIEMNEJ
| 1.10.1. | ST.06.18.01. |  | Modułowe urządzenia dylatacyjne | x | x | x | x
| 1.10.1.1. |  |  | - wykonanie dylatacji poprzecznej pomiędzy płytą ustroju nośnego a ścianką żwirową składającej się z z profilu dylatacyjnego jednomodułowego o przemieszczenia wg Dokumentacji Projektowej oraz zabezpieczenia w postaci blachy stalowej zabezpieczonej antykorozyjnie gr. min. 3 mm | m | 14.6 | 0 | 0
| 1.10.0.1. |  |  | - wykonanie połączenia pomiędzy korpusem przyczółka a murem oporowym (skrzydłem) z grodzic składającego się z profilu stalowego (L60x60x6) oraz materiału wypełniającego (zaprawa niskoskurczowa) | m | 11 | 0 | 0
|  |  |  | Razem urządzenia dylatacyjne: | poz. |  |  | x
| 1.11. | ST.06.19.00 |  | ELEMENTY ZABEZPIECZAJĄCE
ROBOTY BUDOWLANE W ZAKRESIE BUDOWY MOSTÓW I TUNELI, SZYBÓW I KOLEJ PODZIEMNEJ
| 1.11.1. | ST.06.19.04 |  | Poręcze na obiektach kolejowych | x | x | x | x
| 1.11.1.1. |  |  | - montaż poręczy na obiekcie inżynieryjnym za pomocą kotew wklejanych lub śrub | kg | 1250 | 0 | 0
| 1.11.1.2. |  |  | - montaż poręczy na skrzydłach przyczółków i ścianach oporowych za pomocą kotew wklejanych | kg | 470 | 0 | 0
|  |  |  | Razem elementy zabezpieczające: |  |  |  | x
| 1.12. | ST.06.20.00 |  | INNE ROBOTY MOSTOWE
ROBOTY BUDOWLANE W ZAKRESIE BUDOWY MOSTÓW I TUNELI, SZYBÓW I KOLEJ PODZIEMNEJ
| 1.12.1. | ST.06.20.02. |  | Warstwa filtracyjna za przyczółkami | x | x | x | x
| 1.12.1.1. |  |  | - wykonanie warstwy filtracyjnej z geokompozytów i geowłókniny filtarcyjnej | m2 | 144 | 0 | 0
| 1.12.2. | ST.06.20.03. |  | Drenaż pionowych ścian konstrukcji | x | x | x | x
| 1.12.2.1. |  |  | - ułożenie rur drenarskich PVC-u średnicy f 113/126 mm z otworami na 1/2 obwodu obłożonych geowłókniną w warstwie filtracyjnej - na podwalinie betonowej za przyczółkami | m | 30 | 0 | 0
| 1.12.2.2. |  |  | - ułożenie prefabrykatów betonowych wylotu drenażu wg KPED | szt. | 2 | 0 | 0
| 1.12.3. | ST.06.20.05. |  | Umocnienie stożków przyczółków | x | x | x | x
| 1.12.3.1. |  |  | - umocnienie skarp betonowymi płytami ażurowymi typu Meba 40x60 cm na podsypce cementowo-piaskowej z wypełnieniem humusem i obsianiem trawą | m2 | 180 | 0 | 0
| 1.12.3.2. |  |  | - ustawienie obrzeży betonowych 8×30 cm na podsypce cementowo-piaskowej | m | 24 | 0 | 0
| 1.12.3.3. |  |  | - wykonanie murków oporowych 30x80 cm (bez deskowania) - podwalin umocnienie skarp stożków z betonu klasy C16/20 | m | 25 | 0 | 0
| 1.12.5. | ST.06.20.08. |  | Zabezpieczenie antykorozyjne powierzchni betonowych | x | x | x | x
| 1.12.5.1. |  |  | - oczyszczenie i przygotowanie powierzchni betonowych oraz powierzchniowe zabezpieczenie antykorozyjne powierzchni zewnętrznych ustroju nośnego oraz podpór - materiałem elastycznym, stanowiącym jednokomponentowy, niskolepny, bezbarwny roztwór na bazie siloksanu | m2 | 420 | 0 | 0
| 1.12.5.2. |  |  | - oczyszczenie i przygotowanie powierzchni betonowych oraz powierzchniowe zabezpieczenie antykorozyjne powierzchni gzymsów monolitycznych - materiałem elastycznym typu PCC ze zdolnością pokrywania zarysowań do 0,3 mm | m2 | 70 | 0 | 0
| 1.12.6. | ST.06.20.09. |  | Schody robocze na skarpie | x | x | x | x
| 1.12.6.1. |  |  | - ułożenie prefabrykatów schodów o szer. 80 cm na podsypce żwirowej lub cementowo-piaskowej grubości 10 cm oraz montaż poręczy stalowej na fundamentach betonowych | m | 13.2 | 0 | 0
| 1.12.7. | ST.06.20.11. |  | Ścieki skarpowe i powierzchniowe wraz z zagospodarowaniem terenu przy obiekcie | x | x | x | x
| 1.12.7.1. |  |  | - wykonanie ścieku z prefabrykatów betonowych trójkątnych na podbudowie z mieszanki piaskowo-żwirowej (pospółki) gr. 15 cm na podsypce cementowo - piaskowej gr. 5 cm | m | 24 | 0 | 0
| 1.12.7.2. |  |  | - wykonanie ścieku skarpowego z prefabrykatów betonowych trapezowych na podsypce cementowo - piaskowej gr. min. 7 cm | m | 9.5 | 0 | 0
| 1.12.7.3. |  |  | - wykonanie umocnienia wylotów ścieku - bruk kamienny gr. 13-16 cm | m2 | 2 | 0 | 0
| 1.12.8. | ST.06.20.15. |  | Geodezyjne pomiary odkształceń i przemieszczeń obiektu mostowego | x | x | x | x
| 1.12.8.1. |  |  | - montaż (ustawienie) reperów stałych na gruncie | szt. | 1 | 0 | 0
| 1.12.8.2. |  |  | - montaż (założenie) reperów na konstrukcji obiektu wraz z niezbędnymi pracami geodezyjnymi | szt. | 12 | 0 | 0
| 1.12.9. | ST.06.20.16. |  | Zabezpieczenie antygraffiti powierzchni betonowych | x | x | x | x
| 1.12.9.1. |  |  | - powierzchnie betonowe ścian do wysokości 2,50 m | m2 | 45 | 0 | 0
| 1.12.10. | ST.06.20.28. |  | Maty antywibracyjne | x | x | x | x
| 1.12.10.1. |  |  | - ułożenie na płycie ustroju nośnego mat antywibracyjnych gr. 5 cm wraz z wycięciem odpowiednich otworów nad wpustami mostowymi, | m2 | 88 | 0 | 0
|  |  |  | Razem inne roboty mostowe: |  |  | x | x
|  | ŁĄCZNIE: |  |  |  |  | x | 0
| Nazwa oprac. | PRZEDMIAR ROBÓT Wiadukt kolejowy w km 185+379,67 toru nr 2 (ist.185+478) LK201
| Lp. | Nr STWiORB | Kod ind. | Nazwa i opis | J.m. | Ilość |  | Wartość netto
|  |  |  | Razem roboty przygotowawcze: | poz. |  |  | x
| 1.3. | ST.06.11.00 |  | FUNDAMENTOWANIE
| 1.3.4.1. |  |  | - wypełnienie wykopów fundamentowych za ławami przyczółków betonem klasy C12/15 | m3 | 12 | 0 | 0
| 1.4. | ST.06.12.00 |  | ZBROJENIE
ROBOTY BUDOWLANE W ZAKRESIE BUDOWY MOSTÓW I TUNELI, SZYBÓW I KOLEJ PODZIEMNEJ
| 1.4.1. | ST.06.12.01 |  | Zbrojenie betonu stalą | x | x | x | x
|  |  |  | - wykonanie i montaż zbrojenia elementów mostu stalą klasy A-IIIN: | x | x | x | x
| 1.4.1.1. |  |  | - ławy fundamentowe | kg | 26290 | 0 | 0
| 1.4.1.2. |  |  | - przyczółki | kg | 25290 | 0 | 0
| 1.4.1.3. |  |  | - gzymsy na ścianach oporowych stalowych | kg | 315 | 0 | 0
| 1.4.1.4. |  |  | - zabudowa chodnikowa | kg | 1560 | 0 | 0
|  |  |  | Razem zbrojenie: | poz. |  |  | x
| 1.5. | ST.06.13.00 |  | BETON
ROBOTY BUDOWLANE W ZAKRESIE BUDOWY MOSTÓW I TUNELI, SZYBÓW I KOLEJ PODZIEMNEJ
| 1.5.1. | ST.06.13.01. |  | Beton fundamentów w deskowaniu | x | x | x | x
| 1.5.1.1. |  |  | - wykonanie ław fundamentowych - ławy z betonu klasy C30/37 w deskowaniu | m3 | 154 | 0 | 0
| 1.5.2. | ST.06.13.03. |  | Beton podpór w elementach o grubości < 60 cm | x | x | x | x
| 1.5.2.1. |  |  | - wykonanie gzymsów ścian z betonu klasy C30/37 w deskowaniu, | m3 | 6 | 0 | 0
| 1.5.2.2. |  |  | - wykonanie ciosów podłożyskowych z betonu klasy C35/45 w deskowaniu | m3 | 1.2 | 0 | 0
| 1.5.3. | ST.06.13.04. |  | Beton podpór w elementach o grubości > 60 cm | x | x | x | x
| 1.5.3.1. |  |  | - wykonanie przyczółków z betonu klasy C30/37 w deskowaniu, | m3 | 150 | 0 | 0
| 1.5.4. | ST.06.13.09 |  | Beton zabudów chodnikowych | x | x | x | x
| 1.5.4.1. |  |  | - wykonanie zabudów chodnikowych z betonu klasy C30/37 w deskowaniu | m3 | 13 | 0 | 0
|  |  |  | Razem beton konstrukcyjny: | poz. |  |  | x
| 1.5.5. | ST.06.13.22. |  | Beton klasy poniżej C20/25 bez deskowania | x | x | x | x
| 1.5.5.1. |  |  | - ułożenie i zagęszczenie warstwy z betonu klasy C12/15 pod fundamenty podpór, | m3 | 15 | 0 | 0
| 1.5.5.2. |  |  | - ułożenie i zagęszczenie warstwy z betonu klasy C12/15 - podbudowa pod elementy odwodnienia (drenaże i ścieki) | m3 | 4 | 0 | 0
|  |  |  | Razem beton niekonstrukcyjny: | poz. |  |  | x
| 1.6. | ST.06.14.00 |  | KONSTRUKCJE STALOWE
| 1.6.2.3. |  |  | - montaż rury osłonowej f 273,0/5 mm w korpusie przyczółka dla przejścia kanału f 200 mm, | m | 0.6 | 0 | 0
| 1.6.4.. | ST.06.14.10 |  | Pokrywanie powłokami malarskimi niemetalizowanej konstrukcji stalowej | x | x | x | x
| 1.6.4.1. |  |  | - pokrywanie powłokami malarskimi powierzchni ścian oporowych z grodzic stalowych od strony widocznej | m2 | 65 | 0 | 0
| 1.7. | ST.06.15.00 |  | IZOLACJE I NAWIERZCHNIE
ROBOTY BUDOWLANE W ZAKRESIE BUDOWY MOSTÓW I TUNELI, SZYBÓW I KOLEJ PODZIEMNEJ
| 1.7.1. | ST.06.15.02. |  | Izolacja powłokowa asfaltowa układana "na zimno" | x | x | x | x
| 1.7.1.1. |  |  | - wykonanie izolacji pionowej i poziomej powierzchni odziemnych betonu ław fundamentowych - poprzez trzykrotne posmarowanie materiałem powłokowym do izolacji na zimno wraz z zagruntowaniem | m2 | 1225 | 0 | 0
| 1.7.1.2. |  |  | - wykonanie izolacji pionowej i poziomej powierzchni odziemnych betonu gzymsów ścian oporowych - poprzez trzykrotne posmarowanie materiałem powłokowym do izolacji na zimno wraz z zagruntowaniem | m2 | 10 | 0 | 0
| 1.7.2. | ST.06.15.23 |  | Izolacja powierzchni betonowych z papy termozgrzewalnej | x | x | x | x
| 1.7.2.1. |  |  | - wykonanie izolacji powierzchni betonu podpór w strefach stykających się z gruntem | m2 | 115 | 0 | 0
| 1.7.3. | ST.06.15.31 |  | Izolacjonawierzchnia na konstrukcji obiektu mostowego | x | x | x | x
| 1.7.3.1. |  |  | - ułożenie izolacjo-nawierzchni poliuretanowo-epoksydowej na zabudowach chodnikowych wraz z zagruntowaniem podłoża, | m2 | 65 | 0 | 0
| 1.7.4. | ST.06.15.27. |  | Izolacja na bazie żywic metylo-metakrylowych | x | x | x | x
| 1.7.4.1. |  |  | - wykonanie izolacji płyty ustroju nośnego materiałem na bazie żywic metylo-metakrylowych | m2 | 205 | 0 | 0
| 1.7.5. | ST.06.15.28. |  | Izolacja bitumiczno-lateksowa | x | x | x | x
| 1.7.5.1. |  |  | - pokrywanie powierzchni ścian oporowych z grodzic stalowych od strony gruntu | m2 | 80 | 0 | 0
|  |  |  | Razem izolacje: | poz. |  |  | x
| 1.8. | ST.06.16.00 |  | ODWODNIENIE
ROBOTY BUDOWLANE W ZAKRESIE BUDOWY MOSTÓW I TUNELI, SZYBÓW I KOLEJ PODZIEMNEJ
| 1.8.1. | ST.06.16.01. |  | Wpusty | x | x |  | x
| 1.8.1.1. |  |  | - osadzenie wpustów mostowych, kolejowych z rurą odpływową o śr. wewnętrznej f 150 mm, | szt. | 5 | 0 | 0
| 1.8.2. | ST.06.16.02. |  | Rury i elementy o przekroju f 50÷1000 mm | x | x | x | x
| 1.8.2.1. |  |  | - montaż kanału z rur PP f 160 mm wraz z mocowaniem do konstrukcji nośnej obiektu, | m | 15 | 0 | 0
| 1.8.2.2. |  |  | - montaż kanału z rur PP f 160 mm na ławie betonowej (za przyczółkiem), | m | 22 | 0 | 0
| 1.8.2.3. |  |  | - montaż studni kanalizacyjnej z PCC lub PP średnicy DN 600 mm w linii odwodnienia i drenażu | szt. | 2 | 0 | 0
|  |  |  | Razem odwodnienie: | poz. |  |  | x
| 1.9. | ST.06.17.00 |  | ŁOŻYSKA
ROBOTY BUDOWLANE W ZAKRESIE BUDOWY MOSTÓW I TUNELI, SZYBÓW I KOLEJ PODZIEMNEJ
| 1.9.3.. | ST.06.17.04. |  | Łożyska garnkowe | x | x | x | x
| .... |  |  | montaż na ciosach podłożyskowych łożysk (nośność obliczeniowa) | x | x | x | x
| 1.9.3.1. |  |  | - o nośności min. 2700 kN - stałe | szt. | 1 | 0 | 0
| 1.9.3.2. |  |  | - o nośności min. 2700 kN - jednokierunkowe | szt. | 1 | 0 | 0
| 1.9.3.3. |  |  | - o nośności min. 2700 kN - wielokierunkowe | szt. | 2 | 0 | 0
|  |  |  | Razem łożyska: | poz. |  |  | x
| 1.10. | ST.06.18.00 |  | URZĄDZENIA DYLATACYJNE
ROBOTY BUDOWLANE W ZAKRESIE BUDOWY MOSTÓW I TUNELI, SZYBÓW I KOLEJ PODZIEMNEJ
| 1.10.1. | ST.06.18.01. |  | Modułowe urządzenia dylatacyjne | x | x | x | x
| 1.10.1.1. |  |  | - wykonanie dylatacji poprzecznej pomiędzy płytą ustroju nośnego a ścianką żwirową składającej się z z profilu dylatacyjnego jednomodułowego o przemieszczenia wg Dokumentacji Projektowej oraz zabezpieczenia w postaci blachy stalowej zabezpieczonej antykorozyjnie gr. min. 3 mm | m | 11.2 | 0 | 0
| 1.10.0.1. |  |  | - wykonanie połączenia pomiędzy korpusem przyczółka a murem oporowym (skrzydłem) z grodzic składającego się z profilu stalowego (L60x60x6) oraz materiału wypełniającego (zaprawa niskoskurczowa) | m | 9.5 | 0 | 0
|  |  |  | Razem urządzenia dylatacyjne: | poz. |  |  | x
| 1.11. | ST.06.19.00 |  | ELEMENTY ZABEZPIECZAJĄCE
ROBOTY BUDOWLANE W ZAKRESIE BUDOWY MOSTÓW I TUNELI, SZYBÓW I KOLEJ PODZIEMNEJ
| 1.11.1. | ST.06.19.04 |  | Poręcze na obiektach kolejowych | x | x | x | x
| 1.11.1.1. |  |  | - montaż poręczy na obiekcie inżynieryjnym za pomocą kotew wklejanych lub śrub | kg | 1250 | 0 | 0
| 1.11.1.2. |  |  | - montaż poręczy na skrzydłach przyczółków i ścianach oporowych za pomocą kotew wklejanych | kg | 310 | 0 | 0
|  |  |  | Razem elementy zabezpieczające: |  |  |  | x
| 1.12. | ST.06.20.00 |  | INNE ROBOTY MOSTOWE
ROBOTY BUDOWLANE W ZAKRESIE BUDOWY MOSTÓW I TUNELI, SZYBÓW I KOLEJ PODZIEMNEJ
| 1.12.1. | ST.06.20.02. |  | Warstwa filtracyjna za przyczółkami | x | x | x | x
| 1.12.1.1. |  |  | - wykonanie warstwy filtracyjnej z geokompozytów i geowłókniny filtarcyjnej | m2 | 148 | 0 | 0
| 1.12.2. | ST.06.20.03. |  | Drenaż pionowych ścian konstrukcji | x | x | x | x
| 1.12.2.1. |  |  | - ułożenie rur drenarskich PVC-u średnicy f 113/126 mm z otworami na 1/2 obwodu obłożonych geowłókniną w warstwie filtracyjnej - na podwalinie betonowej za przyczółkami | m | 13 | 0 | 0
| 1.12.2.2. |  |  | - ułożenie prefabrykatów betonowych wylotu drenażu wg KPED | szt. | 2 | 0 | 0
| 1.12.3. | ST.06.20.05. |  | Umocnienie stożków przyczółków | x | x | x | x
| 1.12.3.1. |  |  | - umocnienie skarp betonowymi płytami ażurowymi typu Meba 40x60 cm na podsypce cementowo-piaskowej z wypełnieniem humusem i obsianiem trawą | m2 | 90 | 0 | 0
| 1.12.3.2. |  |  | - ustawienie obrzeży betonowych 8×30 cm na podsypce cementowo-piaskowej | m | 24 | 0 | 0
| 1.12.3.3. |  |  | - wykonanie murków oporowych 30x80 cm (bez deskowania) - podwalin umocnienie skarp stożków z betonu klasy C16/20 | m | 25 | 0 | 0
| 1.12.5. | ST.06.20.08. |  | Zabezpieczenie antykorozyjne powierzchni betonowych | x | x | x | x
| 1.12.5.1. |  |  | - oczyszczenie i przygotowanie powierzchni betonowych oraz powierzchniowe zabezpieczenie antykorozyjne powierzchni zewnętrznych ustroju nośnego oraz podpór - materiałem elastycznym, stanowiącym jednokomponentowy, niskolepny, bezbarwny roztwór na bazie siloksanu | m2 | 380 | 0 | 0
| 1.12.5.2. |  |  | - oczyszczenie i przygotowanie powierzchni betonowych oraz powierzchniowe zabezpieczenie antykorozyjne powierzchni gzymsów monolitycznych - materiałem elastycznym typu PCC ze zdolnością pokrywania zarysowań do 0,3 mm | m2 | 45 | 0 | 0
| 1.12.6. | ST.06.20.09. |  | Schody robocze na skarpie | x | x | x | x
| 1.12.6.1. |  |  | - ułożenie prefabrykatów schodów o szer. 80 cm na podsypce żwirowej lub cementowo-piaskowej grubości 10 cm oraz montaż poręczy stalowej na fundamentach betonowych | m | 9.2 | 0 | 0
| 1.12.7. | ST.06.20.11. |  | Ścieki skarpowe i powierzchniowe wraz z zagospodarowaniem terenu przy obiekcie | x | x | x | x
| 1.12.7.1. |  |  | - wykonanie ścieku z prefabrykatów betonowych trójkątnych na podbudowie z mieszanki piaskowo-żwirowej (pospółki) gr. 15 cm na podsypce cementowo - piaskowej gr. 5 cm | m | 26 | 0 | 0
| 1.12.7.2. |  |  | - wykonanie ścieku skarpowego z prefabrykatów betonowych trapezowych na podsypce cementowo - piaskowej gr. min. 7 cm | m | 9.5 | 0 | 0
| 1.12.7.3. |  |  | - wykonanie umocnienia wylotów ścieku - bruk kamienny gr. 13-16 cm | m2 | 2 | 0 | 0
| 1.12.8. | ST.06.20.15. |  | Geodezyjne pomiary odkształceń i przemieszczeń obiektu mostowego | x | x | x | x
| 1.12.8.1. |  |  | - montaż (ustawienie) reperów stałych na gruncie | szt. | 1 | 0 | 0
| 1.12.8.2. |  |  | - montaż (założenie) reperów na konstrukcji obiektu wraz z niezbędnymi pracami geodezyjnymi | szt. | 12 | 0 | 0
| 1.12.9. | ST.06.20.16. |  | Zabezpieczenie antygraffiti powierzchni betonowych | x | x | x | x
| 1.12.9.1. |  |  | - powierzchnie betonowe ścian do wysokości 2,50 m | m2 | 45 | 0 | 0
| 1.12.10. | ST.06.20.28. |  | Maty antywibracyjne | x | x | x | x
| 1.12.10.1. |  |  | - ułożenie na płycie ustroju nośnego mat antywibracyjnych gr. 5 cm wraz z wycięciem odpowiednich otworów nad wpustami mostowymi, | m2 | 82 | 0 | 0
| 1.12.11.. | ST.06.20.29 |  | Oznakowanie pionowe skrajni drogi pod obiektem | x | x | x | x
| 1.12.11.1. |  |  | - wykonanie znaków B-16 / U-9c | kpl. | 2 | 0 | 0
|  |  |  | Razem inne roboty mostowe: |  |  | x | x
|  | ŁĄCZNIE: |  |  |  |  | x | 0
| Nazwa oprac. | PRZEDMIAR ROBÓT Most kolejowy w km 185+702,55 (ist.185+821) LK201
| Lp. | Nr STWiORB | Kod ind. | Nazwa i opis | J.m. | Ilość | Cena jedn. | Wartość netto
| 1.1. | ST.01.01.01. |  | ROBOTY POMIAROWE |  | 0
| 1.2. | ST.06.01.00. |  | ROBOTY PRZYGOTOWAWCZE
PRZYGOTOWANIE TERENU POD BUDOWĘ
|  |  |  | Razem fundamentowanie: | poz. |  |  | x
| 1.4. | ST.06.12.00 |  | ZBROJENIE
ROBOTY BUDOWLANE W ZAKRESIE BUDOWY MOSTÓW I TUNELI, SZYBÓW I KOLEJ PODZIEMNEJ
| 1.4.1. | ST.06.12.01 |  | Zbrojenie betonu stalą | x | x | x | x
|  |  |  | - wykonanie i montaż zbrojenia elementów mostu stalą klasy A-IIIN: | x | x | x | x
| 1.4.1.1. |  |  | - ławy fundamentowe | kg | 9414 | 0 | 0
| 1.4.1.2. |  |  | - płyta ustroju nośnego | kg | 5559 | 0 | 0
| 1.4.1.3. |  |  | - ściany szczelinowe i oporowe monolityczne | kg | 5314 | 0 | 0
| 1.4.1.4. |  |  | - elementy betonowe przepustów | kg | 4494 | 0 | 0
|  |  |  | Razem zbrojenie: | poz. |  |  | x
| 1.5. | ST.06.13.00 |  | BETON
ROBOTY BUDOWLANE W ZAKRESIE BUDOWY MOSTÓW I TUNELI, SZYBÓW I KOLEJ PODZIEMNEJ
| 1.5.1. | ST.06.13.01. |  | Beton fundamentów w deskowaniu | x | x | x | x
| 1.5.1.1. |  |  | - wykonanie ław fundamentowych - ławy z betonu klasy C30/37 w deskowaniu | m3 | 143 | 0 | 0
| 1.0.1. | ST.06.13.04. |  | Beton podpór w elementach o grubości > 60 cm | x | x | x | x
| 1.0.1.1. |  |  | - wykonanie ścian oporowych z betonu klasy C30/37 w deskowaniu, | m3 | 78 | 0 | 0
| 1.5.2. | ST.06.13.06. |  | Beton ustroju niosącego w elementach o grubości > 60 cm | x | x | x | x
| 1.5.2.1. |  |  | - wykonanie płyty ustroju nośnego z betonu klasy C30/37 w deskowaniu | m3 | 40 | 0 | 0
| 1.5.3. | ST.06.13.10. |  | Inne konstrukcje betonowe | x | x | x | x
| 1.5.3.1. |  |  | - wykonanie elementów betonowych przepustów z betonu klasy C30/37 w deskowaniu | m3 | 44 | 0 | 0
|  |  |  | Razem beton konstrukcyjny: | poz. |  |  | x
| 1.5.4. | ST.06.13.22. |  | Beton klasy poniżej C20/25 bez deskowania | x | x | x | x
| 1.5.4.1. |  |  | - ułożenie i zagęszczenie warstwy z betonu klasy C12/15 pod fundamenty podpór, | m3 | 45 | 0 | 0
| 1.5.4.2. |  |  | - ułożenie i zagęszczenie warstwy z betonu klasy C12/15 - podbudowa pod elementy odwodnienia (drenaże i ścieki) | m3 | 5 | 0 | 0
|  |  |  | Razem beton niekonstrukcyjny: | poz. |  |  | x
| 1.5.5. | ST.06.13.30. |  | Przepusty prefabrykowane (Materiał po stronie Zamawiającego) | x | x | x
| 1.5.5.1. |  |  | - wykonanie przepustu prefabrykowanego rurowego kwadratowego o wymiarach wewnętrznych 2,25 x 2,25 m, g=0,25 m | m | 53.5 | 0 | 0
| 1.5.5.2. |  |  | - wykonanie prefabrykatu studni rewizyjnej Dw=1,0 m | m | 2.2 | 0 | 0
|  |  |  | Razem przepusty betonowe: | poz. |  |  | x
| 1.6. | ST.06.14.00 |  | KONSTRUKCJE STALOWE
ROBOTY BUDOWLANE W ZAKRESIE BUDOWY MOSTÓW I TUNELI, SZYBÓW I KOLEJ PODZIEMNEJ
| 1.6.1. | ST.06.14.02 |  | Pozostałe konstrukcje stalowe | x | x | x | x
| 1.6.1.1. |  |  | - wykonanie i montaż włazów i drabin | kg | 180 | 0 | 0
| 1.6.2.. | ST.06.14.10 |  | Pokrywanie powłokami malarskimi niemetalizowanej konstrukcji stalowej | x | x | x | x
| 1.6.2.1. |  |  | - pokrywanie powłokami malarskimi powierzchni ścian oporowych z grodzic stalowych od strony widocznej | m2 | 38 | 0 | 0
|  |  |  | Razem kostrukcje stalowe: | poz. |  |  | x
| 1.7. | ST.06.15.00 |  | IZOLACJE I NAWIERZCHNIE
ROBOTY BUDOWLANE W ZAKRESIE BUDOWY MOSTÓW I TUNELI, SZYBÓW I KOLEJ PODZIEMNEJ
| 1.7.1. | ST.06.15.02. |  | Izolacja powłokowa asfaltowa układana "na zimno" | x | x | x | x
| 1.7.1.1. |  |  | - wykonanie izolacji pionowej i poziomej powierzchni odziemnych betonu ław fundamentowych - poprzez trzykrotne posmarowanie materiałem powłokowym do izolacji na zimno wraz z zagruntowaniem | m2 | 205 | 0 | 0
| 1.7.1.2. |  |  | - wykonanie izolacji pionowej i poziomej powierzchni odziemnych betonu gzymsów ścian oporowych - poprzez trzykrotne posmarowanie materiałem powłokowym do izolacji na zimno wraz z zagruntowaniem | m2 | 675 | 0 | 0
| 1.7.2. | ST.06.15.23 |  | Izolacja powierzchni betonowych z papy termozgrzewalnej | x | x | x | x
| 1.7.2.1. |  |  | - wykonanie izolacji powierzchni betonu przepustu | m2 | 285 | 0 | 0
| 1.7.3. | ST.06.15.28. |  | Izolacja bitumiczno-lateksowa | x | x | x | x
| 1.7.3.1. |  |  | - pokrywanie powierzchni ścian oporowych z grodzic stalowych od strony gruntu | m2 | 125 | 0 | 0
|  |  |  | Razem izolacje: | poz. |  |  | x
| 1.10. | ST.06.18.00 |  | URZĄDZENIA DYLATACYJNE
ROBOTY BUDOWLANE W ZAKRESIE BUDOWY MOSTÓW I TUNELI, SZYBÓW I KOLEJ PODZIEMNEJ
| 1.10.1. | ST.06.18.21. |  | Dylatacja - wypełnienie przerw | x | x | x | x
| 1.10.1.1. |  |  | - wykonanie dylatacji pionowej pomiędzy korpusami podpór skrajnych składającej się z wkładki dylatacyjnej, masy uszczelniającej oraz materiału wypełniającego (np. styropian gr. 2 cm) | m | 20 | 0 | 0
| 1.10.1.2. |  |  | - wykonanie połączenia pomiędzy korpusem przyczółka a murem oporowym (skrzydłem) z grodzic składającego się z profilu stalowego (L60x60x6) oraz materiału wypełniającego (zaprawa niskoskurczowa) | m | 15 | 0 | 0
|  |  |  | Razem urządzenia dylatacyjne: | poz. |  |  | x
| 1.11. | ST.06.19.00 |  | ELEMENTY ZABEZPIECZAJĄCE
ROBOTY BUDOWLANE W ZAKRESIE BUDOWY MOSTÓW I TUNELI, SZYBÓW I KOLEJ PODZIEMNEJ
| 1.11.1. | ST.06.19.04 |  | Poręcze na obiektach kolejowych | x | x | x | x
| 1.11.1.1. |  |  | - montaż poręczy na skrzydłach przyczółków i ścianach oporowych za pomocą kotew wklejanych | kg | 410 | 0 | 0
|  |  |  | Razem elementy zabezpieczające: |  |  |  | x
| 1.12. | ST.06.20.00 |  | INNE ROBOTY MOSTOWE
ROBOTY BUDOWLANE W ZAKRESIE BUDOWY MOSTÓW I TUNELI, SZYBÓW I KOLEJ PODZIEMNEJ
| 1.12.1. | ST.06.20.05. |  | Umocnienie stożków przyczółków | x | x | x | x
| 1.12.1.1. |  |  | - umocnienie skarp betonowymi płytami ażurowymi typu Meba 40x60 cm na podsypce cementowo-piaskowej z wypełnieniem humusem i obsianiem trawą | m2 | 12 | 0 | 0
| 1.12.1.2. |  |  | - plantowanie skarpy wraz z humusowaniem i obsianiem trawą | m2 | 405 | 0 | 0
| 1.12.2. | ST.06.20.08. |  | Zabezpieczenie antykorozyjne powierzchni betonowych | x | x | x | x
| 1.12.2.1. |  |  | - oczyszczenie i przygotowanie powierzchni betonowych oraz powierzchniowe zabezpieczenie antykorozyjne powierzchni zewnętrznych ustroju nośnego oraz podpór - materiałem elastycznym, stanowiącym jednokomponentowy, niskolepny, bezbarwny roztwór na bazie siloksanu | m2 | 85 | 0 | 0
| 1.12.3. | ST.06.20.09. |  | Schody robocze na skarpie | x | x | x | x
| 1.12.3.1. |  |  | - ułożenie prefabrykatów schodów o szer. 80 cm na podsypce żwirowej lub cementowo-piaskowej grubości 10 cm oraz montaż poręczy stalowej na fundamentach betonowych | m | 60 | 0 | 0
| 1.12.4. | ST.06.20.11. |  | Ścieki skarpowe i powierzchniowe wraz z zagospodarowaniem terenu przy obiekcie | x | x | x | x
| 1.12.4.1. |  |  | - wykonanie ścieku z prefabrykatów betonowych trójkątnych na podbudowie z mieszanki piaskowo-żwirowej (pospółki) gr. 15 cm na podsypce cementowo - piaskowej gr. 5 cm | m | 32 | 0 | 0
| 1.12.4.2. |  |  | - wykonanie umocnienia wylotów typ 1 | m2 | 240 | 0 | 0
| 1.12.5. | ST.06.20.15. |  | Geodezyjne pomiary odkształceń i przemieszczeń obiektu mostowego | x | x | x | x
| 1.12.5.1. |  |  | - montaż (ustawienie) reperów stałych na gruncie | szt. | 2 | 0 | 0
| 1.12.5.2. |  |  | - montaż (założenie) reperów na konstrukcji obiektu wraz z niezbędnymi pracami geodezyjnymi | szt. | 8 | 0 | 0
|  |  |  | Razem inne roboty mostowe: |  |  |  | x
| 1.13. | ST.06.22.00 |  | ROBOTY REMONTOWE
ROBOTY BUDOWLANE W ZAKRESIE BUDOWY MOSTÓW I TUNELI, SZYBÓW I KOLEJ PODZIEMNEJ
| 1.13.1. | ST.06.22.00 |  | Roboty remontowe - czyszczenie i renowacja | x | x | x | x
| 1.13.1.1. |  |  | - czyszczenie i renowacja elementóww obiektu inżynieryjnego | kpl. | 1 | 0 | 0
| 1.13.2. | ST.06.22.01 |  | Połaczenie nowego betonu z istniejącym | x | x | x | x
| 1.13.2.1. |  |  | - przygotowanie powierzchni połączenia nowego betonu z istniejacym | m2 | 25 | 0 | 0
| 1.13.3. | ST.06.22.02 |  | Napraw ubytków powierzchni betonowych zaprawami typu PCC | x | x | x | x
| 1.13.3.1. |  |  | - wykonanie napraw powierzchni betonowych zaprawami typu PCC | m3 | 3.5 | 0 | 0
|  |  |  | Razem roboty remontowe: |  |  | x | x
|  | ŁĄCZNIE: |  |  |  |  | x | 0
| Nazwa oprac. | PRZEDMIAR ROBÓT Wiadukt kolejowy w km 185+827,60 toru nr 1 LK201
| Lp. | Nr STWiORB | Kod ind. | Nazwa i opis | J.m. | Ilość | Cena jedn. | Wartość netto
| 1.3. | ST.06.11.00 |  | FUNDAMENTOWANIE
ROBOTY BUDOWLANE W ZAKRESIE BUDOWY MOSTÓW I TUNELI, SZYBÓW I KOLEJ PODZIEMNEJ
| 1.3.4.1. |  |  | - wypełnienie wykopów fundamentowych za ławami przyczółków betonem klasy C12/15 | m3 | 35 | 0 | 0
| 1.4. | ST.06.12.00 |  | ZBROJENIE
ROBOTY BUDOWLANE W ZAKRESIE BUDOWY MOSTÓW I TUNELI, SZYBÓW I KOLEJ PODZIEMNEJ
| 1.4.1. | ST.06.12.01 |  | Zbrojenie betonu stalą | x | x | x | x
|  |  |  | - wykonanie i montaż zbrojenia elementów mostu stalą klasy A-IIIN: | x | x | x | x
| 1.4.1.1. |  |  | - ławy fundamentowe | kg | 36306 | 0 | 0
| 1.4.1.2. |  |  | - przyczółki | kg | 52882 | 0 | 0
| 1.4.1.3. |  |  | - gzymsy na ścianach oporowych stalowych | kg | 606 | 0 | 0
|  |  |  | Razem zbrojenie: | poz. |  |  | x
| 1.5. | ST.06.13.00 |  | BETON
ROBOTY BUDOWLANE W ZAKRESIE BUDOWY MOSTÓW I TUNELI, SZYBÓW I KOLEJ PODZIEMNEJ
| 1.5.1. | ST.06.13.01. |  | Beton fundamentów w deskowaniu | x | x | x | x
| 1.5.1.1. |  |  | - wykonanie ław fundamentowych - ławy z betonu klasy C30/37 w deskowaniu | m3 | 284 | 0 | 0
| 1.5.2. | ST.06.13.03. |  | Beton podpór w elementach o grubości < 60 cm | x | x | x | x
| 1.5.2.1. |  |  | - wykonanie gzymsów ścian z betonu klasy C30/37 w deskowaniu, | m3 | 25 | 0 | 0
| 1.5.2.2. |  |  | - wykonanie ciosów podłożyskowych z betonu klasy C35/45 w deskowaniu | m3 | 1 | 0 | 0
| 1.5.3. | ST.06.13.04. |  | Beton podpór w elementach o grubości > 60 cm | x | x | x | x
| 1.5.3.1. |  |  | - wykonanie przyczółków z betonu klasy C30/37 w deskowaniu, | m3 | 424 | 0 | 0
|  |  |  | Razem beton konstrukcyjny: | poz. |  |  | x
| 1.5.4. | ST.06.13.22. |  | Beton klasy poniżej C20/25 bez deskowania | x | x | x | x
| 1.5.4.1. |  |  | - ułożenie i zagęszczenie warstwy z betonu klasy C12/15 pod fundamenty podpór, | m3 | 32 | 0 | 0
| 1.5.4.2. |  |  | - ułożenie i zagęszczenie warstwy z betonu klasy C12/15 - podbudowa pod elementy odwodnienia (drenaże i ścieki) | m3 | 5 | 0 | 0
|  |  |  | Razem beton niekonstrukcyjny: | poz. |  |  | x
| 1.6. | ST.06.14.00 |  | KONSTRUKCJE STALOWE
| 1.6.2.3. |  |  | - wykonanie i montaż osłon stalowych zapobiegających wysypywaniu się tłucznia, | kg | 11250 | 0 | 0
| 1.6.2.4. |  |  | - montaż rury osłonowej f 273,0/5 mm w korpusie przyczółka dla przejścia kanału f 200 mm, | m | 3.2 | 0 | 0
| 1.6.4.. | ST.06.14.10 |  | Pokrywanie powłokami malarskimi niemetalizowanej konstrukcji stalowej | x | x | x | x
| 1.6.4.1. |  |  | - pokrywanie powłokami malarskimi powierzchni ścian oporowych z grodzic stalowych od strony widocznej | m2 | 140 | 0 | 0
| 1.6.5. | ST.06.14.11. |  | Metalizacja | x | x | x | x
|  |  |  | Razem kostrukcje stalowe: | poz. |  |  | x
| 1.7. | ST.06.15.00 |  | IZOLACJE I NAWIERZCHNIE
ROBOTY BUDOWLANE W ZAKRESIE BUDOWY MOSTÓW I TUNELI, SZYBÓW I KOLEJ PODZIEMNEJ
| 1.7.1. | ST.06.15.02. |  | Izolacja powłokowa asfaltowa układana "na zimno" | x | x | x | x
| 1.7.1.1. |  |  | - wykonanie izolacji pionowej i poziomej powierzchni odziemnych betonu ław fundamentowych - poprzez trzykrotne posmarowanie materiałem powłokowym do izolacji na zimno wraz z zagruntowaniem | m2 | 905 | 0 | 0
| 1.7.1.2. |  |  | - wykonanie izolacji pionowej i poziomej powierzchni odziemnych betonu gzymsów ścian oporowych - poprzez trzykrotne posmarowanie materiałem powłokowym do izolacji na zimno wraz z zagruntowaniem | m2 | 15 | 0 | 0
| 1.7.2. | ST.06.15.23 |  | Izolacja powierzchni betonowych z papy termozgrzewalnej | x | x | x | x
| 1.7.2.1. |  |  | - wykonanie izolacji powierzchni betonu podpór w strefach stykających się z gruntem | m2 | 130 | 0 | 0
| 1.7.3. | ST.06.15.27. |  | Izolacja na bazie żywic metylo-metakrylowych | x | x | x | x
| 1.7.3.1. |  |  | - wykonanie izolacji płyty ustroju nośnego materiałem na bazie żywic metylo-metakrylowych | m2 | 535 | 0 | 0
| 1.7.4. | ST.06.15.28. |  | Izolacja bitumiczno-lateksowa | x | x | x | x
| 1.7.4.1. |  |  | - pokrywanie powierzchni ścian oporowych z grodzic stalowych od strony gruntu | m2 | 140 | 0 | 0
|  |  |  | Razem izolacje: | poz. |  |  | x
| 1.8. | ST.06.16.00 |  | ODWODNIENIE
ROBOTY BUDOWLANE W ZAKRESIE BUDOWY MOSTÓW I TUNELI, SZYBÓW I KOLEJ PODZIEMNEJ
| 1.8.1. | ST.06.16.01. |  | Wpusty | x | x | x | x
| 1.8.1.1. |  |  | - osadzenie wpustów mostowych, kolejowych z rurą odpływową o śr. wewnętrznej f 150 mm, | szt. | 15 | 0 | 0
| 1.8.2. | ST.06.16.02. |  | Rury i elementy o przekroju f 50÷1000 mm | x | x | x | x
| 1.8.2.1. |  |  | - montaż kanału z rur PP f 200 mm wraz z mocowaniem do konstrukcji nośnej obiektu, | m | 73 | 0 | 0
|  |  |  | Razem odwodnienie: | poz. |  |  | x
| 1.9. | ST.06.17.00 |  | ŁOŻYSKA
ROBOTY BUDOWLANE W ZAKRESIE BUDOWY MOSTÓW I TUNELI, SZYBÓW I KOLEJ PODZIEMNEJ
| 1.9.2. | ST.06.17.03. |  | Łożyska sferyczne (soczewkowe) | x | x | x | x
|  |  |  | montaż na ciosach podłożyskowych łożysk (nośność obliczeniowa) | x | x | x | x
| 1.9.2.1. |  |  | - o nośności min. 9000 kN - nieprzesuwne | szt. | 1 | 0 | 0
| 1.9.2.2. |  |  | - o nośności min. 9000 kN - jednokierunkowe | szt. | 2 | 0 | 0
| 1.9.2.3. |  |  | - o nośności min. 9000 kN - wielokierunkowe | szt. | 1 | 0 | 0
|  |  |  | Razem łożyska: | poz. |  |  | x
| 1.10. | ST.06.18.00 |  | URZĄDZENIA DYLATACYJNE
ROBOTY BUDOWLANE W ZAKRESIE BUDOWY MOSTÓW I TUNELI, SZYBÓW I KOLEJ PODZIEMNEJ
| 1.10.1. | ST.06.18.01. |  | Modułowe urządzenia dylatacyjne | x | x | x | x
| 1.10.1.1. |  |  | - wykonanie dylatacji poprzecznej pomiędzy płytą ustroju nośnego a ścianką żwirową składającej się z z profilu dylatacyjnego jednomodułowego o przemieszczenia wg Dokumentacji Projektowej oraz zabezpieczenia w postaci blachy stalowej zabezpieczonej antykorozyjnie gr. min. 3 mm | m | 14 | 0 | 0
| 1.10.2. | ST.06.18.21. |  | Dylatacja - wypełnienie przerw | x | x | x | x
| 1.10.2.1. |  |  | - wykonanie połączenia pomiędzy korpusem przyczółka a murem oporowym (skrzydłem) z grodzic składającego się z profilu stalowego (L60x60x6) oraz materiału wypełniającego (zaprawa niskoskurczowa) | m | 8.2 | 0 | 0
| 1.11. | ST.06.19.00 |  | ELEMENTY ZABEZPIECZAJĄCE
ROBOTY BUDOWLANE W ZAKRESIE BUDOWY MOSTÓW I TUNELI, SZYBÓW I KOLEJ PODZIEMNEJ
| 1.11.1. | ST.06.19.04 |  | Poręcze na obiektach kolejowych | x | x | x | x
| 1.11.1.1. |  |  | - montaż poręczy na obiekcie inżynieryjnym za pomocą kotew wklejanych lub śrub | kg | 3122 | 0 | 0
| 1.11.1.2. |  |  | - montaż poręczy na skrzydłach przyczółków i ścianach oporowych za pomocą kotew wklejanych | kg | 1060 | 0 | 0
|  |  |  | Razem elementy zabezpieczające: |  |  |  | x
| 1.12. | ST.06.20.00 |  | INNE ROBOTY MOSTOWE
ROBOTY BUDOWLANE W ZAKRESIE BUDOWY MOSTÓW I TUNELI, SZYBÓW I KOLEJ PODZIEMNEJ
| 1.12.1. | ST.06.20.02. |  | Warstwa filtracyjna za przyczółkami | x | x | x | x
| 1.12.1.1. |  |  | - wykonanie warstwy filtracyjnej z geokompozytów i geowłókniny filtarcyjnej | m2 | 136 | 0 | 0
| 1.12.2. | ST.06.20.03. |  | Drenaż pionowych ścian konstrukcji | x | x | x | x
| 1.12.2.1. |  |  | - ułożenie rur drenarskich PVC-u średnicy f 113/126 mm z otworami na 1/2 obwodu obłożonych geowłókniną w warstwie filtracyjnej - na podwalinie betonowej za przyczółkami | m | 18 | 0 | 0
| 1.12.2.2. |  |  | - ułożenie prefabrykatów betonowych wylotu drenażu wg KPED | szt. | 2 | 0 | 0
| 1.12.3. | ST.06.20.05. |  | Umocnienie stożków przyczółków | x | x | x | x
| 1.12.3.1. |  |  | - umocnienie skarp betonowymi płytami ażurowymi typu Meba 40x60 cm na podsypce cementowo-piaskowej z wypełnieniem humusem i obsianiem trawą | m2 | 386 | 0 | 0
| 1.12.3.2. |  |  | - wykonanie murków oporowych 30x80 cm (bez deskowania) - podwalin umocnienie skarp stożków z betonu klasy C16/20 | m | 228 | 0 | 0
| 1.12.5. | ST.06.20.08. |  | Zabezpieczenie antykorozyjne powierzchni betonowych | x | x | x | x
| 1.12.5.1. |  |  | - oczyszczenie i przygotowanie powierzchni betonowych oraz powierzchniowe zabezpieczenie antykorozyjne powierzchni zewnętrznych ustroju nośnego oraz podpór - materiałem elastycznym, stanowiącym jednokomponentowy, niskolepny, bezbarwny roztwór na bazie siloksanu | m2 | 392 | 0 | 0
| 1.12.5.2. |  |  | - oczyszczenie i przygotowanie powierzchni betonowych oraz powierzchniowe zabezpieczenie antykorozyjne powierzchni gzymsów monolitycznych - materiałem elastycznym typu PCC ze zdolnością pokrywania zarysowań do 0,3 mm | m2 | 47 | 0 | 0
| 1.12.6. | ST.06.20.09. |  | Schody robocze na skarpie | x | x | x | x
| 1.12.6.1. |  |  | - ułożenie prefabrykatów schodów o szer. 80 cm na podsypce żwirowej lub cementowo-piaskowej grubości 10 cm oraz montaż poręczy stalowej na fundamentach betonowych | m | 32 | 0 | 0
| 1.12.7. | ST.06.20.11. |  | Ścieki skarpowe i powierzchniowe wraz z zagospodarowaniem terenu przy obiekcie | x | x | x | x
| 1.12.7.1. |  |  | - wykonanie ścieku z prefabrykatów betonowych korytkowych na podbudowie z mieszanki piaskowo-żwirowej (pospółki) gr. 20 cm na podsypce cementowo - piaskowej gr. 5 cm | m | 29 | 0 | 0
| 1.12.7.2. |  |  | - wykonanie umocnienia wylotów ścieku - bruk kamienny gr. 13-16 cm | m2 | 2 | 0 | 0
| 1.12.8. | ST.06.20.15. |  | Geodezyjne pomiary odkształceń i przemieszczeń obiektu mostowego | x | x | x | x
| 1.12.8.1. |  |  | - montaż (ustawienie) reperów stałych na gruncie | szt. | 2 | 0 | 0
| 1.12.8.2. |  |  | - montaż (założenie) reperów na konstrukcji obiektu wraz z niezbędnymi pracami geodezyjnymi | szt. | 16 | 0 | 0
| 1.12.9. | ST.06.20.16. |  | Zabezpieczenie antygraffiti powierzchni betonowych | x | x | x | x
| 1.12.9.1. |  |  | - powierzchnie betonowe ścian do wysokości 2,50 m | m2 | 75 | 0 | 0
| 1.12.10. | ST.06.20.28. |  | Maty antywibracyjne | x | x | x | x
| 1.12.10.1. |  |  | - ułożenie na płycie ustroju nośnego mat antywibracyjnych gr. 5 cm wraz z wycięciem odpowiednich otworów nad wpustami mostowymi, | m2 | 380 | 0 | 0
| 1.12.11.. | ST.06.20.30 |  | Osłony przeciwporażeniowe | x | x | x | x
| 1.12.11.1. |  |  | -montaż osłon przeciw porażeniowych | m | 66 | 0 | 0
|  |  |  | Razem inne roboty mostowe: |  |  |  | x
|  | ŁĄCZNIE: |  |  |  |  | x | 0
| Nazwa oprac. | PRZEDMIAR ROBÓT Wiadukt kolejowy w km 186+458,95 (ist.186+556) LK201 - tor nr 1
| Lp. | Nr STWiORB | Kod ind. | Nazwa i opis | J.m. | Ilość | Cena jedn. | Wartość netto
|  |  |  | Razem roboty przygotowawcze: | poz. |  |  | x
| 1.3. | ST.06.11.00 |  | FUNDAMENTOWANIE
ROBOTY BUDOWLANE W ZAKRESIE BUDOWY MOSTÓW I TUNELI, SZYBÓW I KOLEJ PODZIEMNEJ
| 1.3.4. | ST.06.11.22 |  | Strefy przejściowe za obiektami | x | x | x | x
| 1.3.4.1. |  |  | - wypełnienie wykopów fundamentowych za ławami przyczółków betonem klasy C12/15 | m3 | 15 | 0 | 0
| 1.4. | ST.06.12.00 |  | ZBROJENIE
ROBOTY BUDOWLANE W ZAKRESIE BUDOWY MOSTÓW I TUNELI, SZYBÓW I KOLEJ PODZIEMNEJ
| 1.4.1. | ST.06.12.01 |  | Zbrojenie betonu stalą | x | x | x | x
|  |  |  | - wykonanie i montaż zbrojenia elementów mostu stalą klasy A-IIIN: | x | x | x | x
| 1.4.1.1. |  |  | - ławy fundamentowe | kg | 12960 | 0 | 0
| 1.4.1.2. |  |  | - przyczółki | kg | 36870 | 0 | 0
| 1.4.1.3. |  |  | - inne | kg | 300 | 0 | 0
|  |  |  | Razem zbrojenie: | poz. |  |  | x
| 1.5. | ST.06.13.00 |  | BETON
ROBOTY BUDOWLANE W ZAKRESIE BUDOWY MOSTÓW I TUNELI, SZYBÓW I KOLEJ PODZIEMNEJ
| 1.5.1. | ST.06.13.01. |  | Beton fundamentów w deskowaniu | x | x | x | x
| 1.5.1.1. |  |  | - wykonanie ław fundamentowych - ławy z betonu klasy C30/37 w deskowaniu | m3 | 108 | 0 | 0
| 1.5.2. | ST.06.13.03. |  | Beton podpór w elementach o grubości < 60 cm | x | x | x | x
| 1.5.2.1. |  |  | - wykonanie elementów podpór z betonu klasy C35/45 w deskowaniu | m3 | 20 | 0 | 0
| 1.5.2.2. |  |  | - wykonanie ciosów podłożyskowych z betonu klasy C35/45 w deskowaniu | m3 | 1 | 0 | 0
| 1.5.3. | ST.06.13.04. |  | Beton podpór w elementach o grubości > 60 cm | x | x | x | x
| 1.5.3.1. |  |  | - wykonanie przyczółków z betonu klasy C30/37 w deskowaniu, | m3 | 182 | 0 | 0
| 1.5.3.2. |  |  | - wykonanie fundamentów pod słupy trakcyjne z betonu klasy C30/37 w deskowaniu, | m3 | 1.5 | 0 | 0
|  |  |  | Razem beton konstrukcyjny: | poz. |  |  | x
| 1.5.4. | ST.06.13.22. |  | Beton klasy poniżej C20/25 bez deskowania | x | x | x | x
| 1.5.4.1. |  |  | - ułożenie i zagęszczenie warstwy z betonu klasy C12/15 pod fundamenty podpór, | m3 | 16 | 0 | 0
| 1.5.4.2. |  |  | - ułożenie i zagęszczenie warstwy z betonu klasy C12/15 - podbudowa pod elementy odwodnienia (drenaże i ścieki) | m3 | 2.5 | 0 | 0
|  |  |  | Razem beton niekonstrukcyjny: | poz. |  |  | x
| 1.6. | ST.06.14.00 |  | KONSTRUKCJE STALOWE
ROBOTY BUDOWLANE W ZAKRESIE BUDOWY MOSTÓW I TUNELI, SZYBÓW I KOLEJ PODZIEMNEJ
| 1.6.2. | ST.06.14.02 |  | Pozostałe konstrukcje stalowe | x | x | x | x
| 1.6.2.1. |  |  | - wykonanie i montaż marek do kotwienia słupów trakcyjnych, | kg | 122 | 0 | 0
| 1.6.2.2. |  |  | - montaż rury osłonowej f 193,7/5 mm w korpusie przyczółka dla przejścia kanału f 160 mm, | m | 1.4 | 0 | 0
| 1.6.2.3. |  |  | - montaż rury osłonowej f 273,0/5 mm w korpusie przyczółka dla przejścia kanału f 200 mm, | m | 0.5 | 0 | 0
|  |  |  | Razem kostrukcje stalowe: | poz. |  |  | x
| 1.7. | ST.06.15.00 |  | IZOLACJE I NAWIERZCHNIE
ROBOTY BUDOWLANE W ZAKRESIE BUDOWY MOSTÓW I TUNELI, SZYBÓW I KOLEJ PODZIEMNEJ
| 1.7.1. | ST.06.15.02. |  | Izolacja powłokowa asfaltowa układana "na zimno" | x | x | x | x
| 1.7.1.1. |  |  | - wykonanie izolacji pionowej i poziomej powierzchni odziemnych betonu ław fundamentowych - poprzez trzykrotne posmarowanie materiałem powłokowym do izolacji na zimno wraz z zagruntowaniem | m2 | 318 | 0 | 0
| 1.7.1.2. |  |  | - wykonanie izolacji pionowej i poziomej powierzchni odziemnych betonu gzymsów ścian oporowych - poprzez trzykrotne posmarowanie materiałem powłokowym do izolacji na zimno wraz z zagruntowaniem | m2 | 10 | 0 | 0
| 1.7.2. | ST.06.15.23 |  | Izolacja powierzchni betonowych z papy termozgrzewalnej | x | x | x | x
| 1.7.2.1. |  |  | - wykonanie izolacji powierzchni betonu podpór w strefach stykających się z gruntem | m2 | 170 | 0 | 0
| 1.7.3. | ST.06.15.31 |  | Izolacjonawierzchnia na konstrukcji obiektu mostowego | x | x | x | x
| 1.7.3.1. |  |  | - ułożenie izolacjo-nawierzchni poliuretanowo-epoksydowej na zabudowach chodnikowych wraz z zagruntowaniem podłoża, | m2 | 73.64 | 0 | 0
| 1.7.4. | ST.06.15.27. |  | Izolacja na bazie żywic metylo-metakrylowych | x | x | x | x
| 1.7.4.1. |  |  | - wykonanie izolacji płyty ustroju nośnego materiałem na bazie żywic metylo-metakrylowych | m2 | 90.71 | 0 | 0
|  |  |  | Razem izolacje: | poz. |  |  | x
| 1.8. | ST.06.16.00 |  | ODWODNIENIE
ROBOTY BUDOWLANE W ZAKRESIE BUDOWY MOSTÓW I TUNELI, SZYBÓW I KOLEJ PODZIEMNEJ
| 1.8.1. | ST.06.16.01. |  | Wpusty | x | x | x | x
| 1.8.1.1. |  |  | - osadzenie wpustów mostowych, kolejowych z rurą odpływową o śr. wewnętrznej f 150 mm, | szt. | 3 | 0 | 0
| 1.8.2. | ST.06.16.02. |  | Rury i elementy o przekroju f 50÷1000 mm | x | x | x | x
| 1.8.2.1. |  |  | - montaż kanału z rur PP f 200 mm wraz z mocowaniem do konstrukcji nośnej obiektu, | m | 15 | 0 | 0
| 1.8.2.2. |  |  | - montaż kanału z rur PP f 200 mm na ławie betonowej (za przyczółkiem), | m | 11 | 0 | 0
| 1.8.2.3. |  |  | - montaż studni kanalizacyjnej z PCC lub PP średnicy DN 800 mm w linii odwodnienia i drenażu | szt. | 1 | 0 | 0
|  |  |  | Razem odwodnienie: | poz. |  |  | x
| 1.9. | ST.06.17.00 |  | ŁOŻYSKA
ROBOTY BUDOWLANE W ZAKRESIE BUDOWY MOSTÓW I TUNELI, SZYBÓW I KOLEJ PODZIEMNEJ
| 1.9.3. | ST.06.17.04. |  | Łożyska garnkowe | x | x | x | x
| .... |  |  | montaż na ciosach podłożyskowych łożysk (nośność obliczeniowa) | x | x | x | x
| 1.9.3.1. |  |  | - o nośności min. 2700 kN - stałe | szt. | 1 | 0 | 0
| 1.9.3.2. |  |  | - o nośności min. 2700 kN - jednokierunkowe | szt. | 1 | 0 | 0
| 1.9.3.3. |  |  | - o nośności min. 2700 kN - wielokierunkowe | szt. | 2 | 0 | 0
|  |  |  | Razem łożyska: | poz. |  |  | x
| 1.10. | ST.06.18.00 |  | URZĄDZENIA DYLATACYJNE
ROBOTY BUDOWLANE W ZAKRESIE BUDOWY MOSTÓW I TUNELI, SZYBÓW I KOLEJ PODZIEMNEJ
| 1.10.1. | ST.06.18.01. |  | Modułowe urządzenia dylatacyjne | x | x | x | x
| 1.10.1.1. |  |  | - wykonanie dylatacji poprzecznej pomiędzy płytą ustroju nośnego a ścianką żwirową składającej się z z profilu dylatacyjnego jednomodułowego o przemieszczenia wg Dokumentacji Projektowej oraz zabezpieczenia w postaci blachy stalowej zabezpieczonej antykorozyjnie gr. min. 3 mm | m | 15 | 0 | 0
| 1.10.2. | ST.06.18.21. |  | Dylatacja - wypełnienie przerw | x | x | x | x
| 1.10.2.1. |  |  | - wykonanie połączenia pomiędzy korpusem przyczółka a murem oporowym (skrzydłem) z grodzic składającego się z profilu stalowego (L60x60x6) oraz materiału wypełniającego (zaprawa niskoskurczowa) | m | 15 | 0 | 0
|  |  |  | Razem urządzenia dylatacyjne: | poz. |  |  | x
| 1.11. | ST.06.19.00 |  | ELEMENTY ZABEZPIECZAJĄCE
ROBOTY BUDOWLANE W ZAKRESIE BUDOWY MOSTÓW I TUNELI, SZYBÓW I KOLEJ PODZIEMNEJ
| 1.11.1. | ST.06.19.04 |  | Poręcze na obiektach kolejowych | x | x | x | x
| 1.11.1.1. |  |  | - montaż poręczy na obiekcie inżynieryjnym za pomocą kotew wklejanych lub śrub | kg | 780 | 0 | 0
| 1.11.1.2. |  |  | - montaż poręczy na skrzydłach przyczółków i ścianach oporowych za pomocą kotew wklejanych | kg | 420 | 0 | 0
|  |  |  | Razem elementy zabezpieczające: |  |  |  | x
| 1.12. | ST.06.20.00 |  | INNE ROBOTY MOSTOWE
ROBOTY BUDOWLANE W ZAKRESIE BUDOWY MOSTÓW I TUNELI, SZYBÓW I KOLEJ PODZIEMNEJ
| 1.12.1. | ST.06.20.02. |  | Warstwa filtracyjna za przyczółkami | x | x | x | x
| 1.12.1.1. |  |  | - wykonanie warstwy filtracyjnej z geokompozytów i geowłókniny filtarcyjnej | m2 | 88.04 | 0 | 0
| 1.12.2. | ST.06.20.03. |  | Drenaż pionowych ścian konstrukcji | x | x | x | x
| 1.12.2.1. |  |  | - ułożenie rur drenarskich PVC-u średnicy f 113/126 mm z otworami na 1/2 obwodu obłożonych geowłókniną w warstwie filtracyjnej - na podwalinie betonowej za przyczółkami | m | 19.6 | 0 | 0
| 1.12.3. | ST.06.20.05. |  | Umocnienie stożków przyczółków | x | x | x | x
| 1.12.3.1. |  |  | - umocnienie skarp betonowymi płytami ażurowymi typu Meba 40x60 cm na podsypce cementowo-piaskowej z wypełnieniem humusem i obsianiem trawą | m2 | 120 | 0 | 0
| 1.12.3.2. |  |  | - ustawienie obrzeży betonowych 8×30 cm na podsypce cementowo-piaskowej | m | 19 | 0 | 0
| 1.0.3.3. |  |  | - wykonanie murków oporowych 30x80 cm (bez deskowania) - podwalin umocnienie skarp stożków z betonu klasy C16/20 | m | 15.5 | 0 | 0
| 1.12.5. | ST.06.20.08. |  | Zabezpieczenie antykorozyjne powierzchni betonowych | x | x | x | x
| 1.12.5.1. |  |  | - oczyszczenie i przygotowanie powierzchni betonowych oraz powierzchniowe zabezpieczenie antykorozyjne powierzchni zewnętrznych ustroju nośnego oraz podpór - materiałem elastycznym, stanowiącym jednokomponentowy, niskolepny, bezbarwny roztwór na bazie siloksanu | m2 | 125 | 0 | 0
| 1.12.5.2. |  |  | - oczyszczenie i przygotowanie powierzchni betonowych oraz powierzchniowe zabezpieczenie antykorozyjne powierzchni gzymsów monolitycznych - materiałem elastycznym typu PCC ze zdolnością pokrywania zarysowań do 0,3 mm | m2 | 46 | 0 | 0
| 1.12.6. | ST.06.20.09. |  | Schody robocze na skarpie | x | x | x | x
| 1.12.6.1. |  |  | - ułożenie prefabrykatów schodów o szer. 80 cm na podsypce żwirowej lub cementowo-piaskowej grubości 10 cm oraz montaż poręczy stalowej na fundamentach betonowych | m | 6.2 | 0 | 0
| 1.12.7. | ST.06.20.11. |  | Ścieki skarpowe i powierzchniowe wraz z zagospodarowaniem terenu przy obiekcie | x | x | x | x
| 1.12.7.1. |  |  | - wykonanie ścieku skarpowego z prefabrykatów betonowych trapezowych na podsypce cementowo - piaskowej gr. min. 7 cm | m | 2 | 0 | 0
| 1.12.7.2. |  |  | - wykonanie umocnienia wylotów ścieku - bruk kamienny gr. 13-16 cm | m2 | 3 | 0 | 0
| 1.12.7.3. |  |  | - ułożenie prefabrykatów betonowych wylotu ścieku wg KPED | szt. | 1 | 0 | 0
| 1.12.8. | ST.06.20.15. |  | Geodezyjne pomiary odkształceń i przemieszczeń obiektu mostowego | x | x | x | x
| 1.12.8.1. |  |  | - montaż (ustawienie) reperów stałych na gruncie | szt. | 1 | 0 | 0
| 1.12.8.2. |  |  | - montaż (założenie) reperów na konstrukcji obiektu wraz z niezbędnymi pracami geodezyjnymi | szt. | 12 | 0 | 0
| 1.12.9. | ST.06.20.16. |  | Zabezpieczenie antygraffiti powierzchni betonowych | x | x | x | x
| 1.12.9.1. |  |  | - powierzchnie betonowe ścian do wysokości 2,50 m | m2 | 52 | 0 | 0
| 1.12.10. | ST.06.20.28. |  | Maty antywibracyjne | x | x | x | x
| 1.12.10.1. |  |  | - ułożenie na płycie ustroju nośnego mat antywibracyjnych gr. 5 cm wraz z wycięciem odpowiednich otworów nad wpustami mostowymi, | m2 | 95 | 0 | 0
| 1.12.10.2. |  |  | - ułożenie na macie i geosiatce warstwy wyrównawczej z klińca o grubości wg Dokumentacji Projektowej, | m3 | 15 | 0 | 0
| 1.12.11. | ST D.07.02.01 |  | Oznakowanie pionowe skrajni drogi pod obiektem | x | x | x | x
| 1.12.11.1. |  |  | - wykonanie znaków B-16 / U-9c | szt. | 4 | 0 | 0
|  |  |  | Razem inne roboty mostowe: |  |  | x | x
|  | ŁĄCZNIE: |  |  |  |  | x | 0
| Nazwa oprac. | PRZEDMIAR ROBÓT Wiadukt kolejowy w km 186+458,95 (ist.186+556) LK201 - tor nr 1a i nr 2
| Lp. | Nr STWiORB | Kod ind. | Nazwa i opis | J.m. | Ilość | Cena jedn. | Wartość netto
| 1.2. | ST.06.01.00. |  | ROBOTY PRZYGOTOWAWCZE
| 1.3. | ST.06.11.00 |  | FUNDAMENTOWANIE
| 1.3.4.1. |  |  | - wypełnienie wykopów fundamentowych za ławami przyczółków betonem klasy C12/15 | m3 | 30 | 0 | 0
| 1.4. | ST.06.12.00 |  | ZBROJENIE
ROBOTY BUDOWLANE W ZAKRESIE BUDOWY MOSTÓW I TUNELI, SZYBÓW I KOLEJ PODZIEMNEJ
| 1.4.1. | ST.06.12.01 |  | Zbrojenie betonu stalą | x | x | x | x
|  |  |  | - wykonanie i montaż zbrojenia elementów mostu stalą klasy A-IIIN: | x | x | x | x
| 1.4.1.1. |  |  | - ławy fundamentowe | kg | 28650 | 0 | 0
| 1.4.1.2. |  |  | - przyczółki | kg | 58175 | 0 | 0
|  |  |  | Razem zbrojenie: | poz. |  |  | x
| 1.5. | ST.06.13.00 |  | BETON
ROBOTY BUDOWLANE W ZAKRESIE BUDOWY MOSTÓW I TUNELI, SZYBÓW I KOLEJ PODZIEMNEJ
| 1.5.1. | ST.06.13.01. |  | Beton fundamentów w deskowaniu | x | x | x | x
| 1.5.1.1. |  |  | - wykonanie ław fundamentowych - ławy z betonu klasy C30/37 w deskowaniu | m3 | 196 | 0 | 0
| 1.5.2. | ST.06.13.03. |  | Beton podpór w elementach o grubości < 60 cm | x | x | x | x
| 1.5.2.1. |  |  | - wykonanie elementów podpór z betonu klasy C35/45 w deskowaniu | m3 | 20 | 0 | 0
| 1.5.2.2. |  |  | - wykonanie ciosów podłożyskowych z betonu klasy C35/45 w deskowaniu | m3 | 1 | 0 | 0
| 1.5.3. | ST.06.13.04. |  | Beton podpór w elementach o grubości > 60 cm | x | x | x | x
| 1.5.3.1. |  |  | - wykonanie przyczółków z betonu klasy C30/37 w deskowaniu, | m3 | 276 | 0 | 0
|  |  |  | Razem beton konstrukcyjny: | poz. |  |  | x
| 1.5.4. | ST.06.13.22. |  | Beton klasy poniżej C20/25 bez deskowania | x | x | x | x
| 1.5.4.1. |  |  | - ułożenie i zagęszczenie warstwy z betonu klasy C12/15 pod fundamenty podpór, | m3 | 15 | 0 | 0
| 1.5.4.2. |  |  | - ułożenie i zagęszczenie warstwy z betonu klasy C12/15 - podbudowa pod elementy odwodnienia (drenaże i ścieki) | m3 | 2.5 | 0 | 0
|  |  |  | Razem beton niekonstrukcyjny: | poz. |  |  | x
| 1.6. | ST.06.14.00 |  | KONSTRUKCJE STALOWE
ROBOTY BUDOWLANE W ZAKRESIE BUDOWY MOSTÓW I TUNELI, SZYBÓW I KOLEJ PODZIEMNEJ
| 1.6.2.3. |  |  | - wykonanie i montaż marek do kotwienia słupów trakcyjnych, | kg | 53 | 0 | 0
| 1.6.2.4. |  |  | - montaż rury osłonowej f 139,7/5 mm w konstrukcji betonowej dla przejścia kanału f 110 mm, | m | 6 | 0 | 0
| 1.6.2.5. |  |  | - montaż rury osłonowej f 193,7/5 mm w korpusie przyczółka dla przejścia kanału f 160 mm, | m | 2 | 0 | 0
| 1.6.2.6. |  |  | - montaż rury osłonowej f 219,1/4,5 mm w korpusie przyczółka dla przejścia kanału f 160 mm, | m | 1 | 0 | 0
| 1.7. | ST.06.15.00 |  | IZOLACJE I NAWIERZCHNIE
ROBOTY BUDOWLANE W ZAKRESIE BUDOWY MOSTÓW I TUNELI, SZYBÓW I KOLEJ PODZIEMNEJ
| 1.7.1. | ST.06.15.02. |  | Izolacja powłokowa asfaltowa układana "na zimno" | x | x | x | x
| 1.7.1.1. |  |  | - wykonanie izolacji pionowej i poziomej powierzchni odziemnych betonu podpór - poprzez trzykrotne posmarowanie materiałem powłokowym do izolacji na zimno wraz z zagruntowaniem | m2 | 645 | 0 | 0
| 1.7.2. | ST.06.15.23 |  | Izolacja powierzchni betonowych z papy termozgrzewalnej | x | x | x | x
| 1.7.2.1. |  |  | - wykonanie izolacji powierzchni betonu podpór w strefach stykających się z gruntem | m2 | 255 | 0 | 0
| 1.7.3. | ST.06.15.31 |  | Izolacjonawierzchnia na konstrukcji obiektu mostowego | x | x | x | x
| 1.7.3.1. |  |  | - ułożenie izolacjo-nawierzchni poliuretanowo-epoksydowej na zabudowach chodnikowych wraz z zagruntowaniem podłoża, | m2 | 25 | 0 | 0
| 1.7.4. | ST.06.15.27. |  | Izolacja na bazie żywic metylo-metakrylowych | x | x | x | x
| 1.7.4.1. |  |  | - wykonanie izolacji płyty ustroju nośnego materiałem na bazie żywic metylo-metakrylowych | m2 | 270 | 0 | 0
|  |  |  | Razem izolacje: | poz. |  |  | x
| 1.8. | ST.06.16.00 |  | ODWODNIENIE
ROBOTY BUDOWLANE W ZAKRESIE BUDOWY MOSTÓW I TUNELI, SZYBÓW I KOLEJ PODZIEMNEJ
| 1.8.1. | ST.06.16.01. |  | Wpusty | x | x | x | x
| 1.8.1.1. |  |  | - osadzenie wpustów mostowych, kolejowych z rurą odpływową o śr. wewnętrznej f 150 mm, | szt. | 6 | 0 | 0
| 1.8.2. | ST.06.16.02. |  | Rury i elementy o przekroju f 50÷1000 mm | x | x | x | x
| 1.8.2.1. |  |  | - montaż kanału z rur PP f 160 mm wraz z mocowaniem do konstrukcji nośnej obiektu, | m | 40 | 0 | 0
| 1.8.2.2. |  |  | - montaż kanału z rur PP f 160 mm na ławie betonowej (za przyczółkiem), | m | 12 | 0 | 0
| 1.8.2.3. |  |  | - montaż kanału z rur PP f 250 mm na ławie betonowej (za przyczółkiem), | m | 15 | 0 | 0
| 1.8.2.4. |  |  | - montaż studni kanalizacyjnej z PCC lub PP średnicy DN 800 mm w linii odwodnienia i drenażu | szt. | 2 | 0 | 0
|  |  |  | Razem odwodnienie: | poz. |  |  | x
| 1.9. | ST.06.17.00 |  | ŁOŻYSKA
ROBOTY BUDOWLANE W ZAKRESIE BUDOWY MOSTÓW I TUNELI, SZYBÓW I KOLEJ PODZIEMNEJ
| 1.9.3. | ST.06.17.04. |  | Łożyska garnkowe | x | x | x | x
| .... |  |  | montaż na ciosach podłożyskowych łożysk (nośność obliczeniowa) | x | x | x | x
| 1.9.3.1. |  |  | - o nośności min. 2700 kN - stałe | szt. | 2 | 0 | 0
| 1.9.3.2. |  |  | - o nośności min. 2700 kN - jednokierunkowe | szt. | 2 | 0 | 0
| 1.9.3.3. |  |  | - o nośności min. 2700 kN - wielokierunkowe | szt. | 4 | 0 | 0
|  |  |  | Razem łożyska: | poz. |  |  | x
| 1.10. | ST.06.18.00 |  | URZĄDZENIA DYLATACYJNE
ROBOTY BUDOWLANE W ZAKRESIE BUDOWY MOSTÓW I TUNELI, SZYBÓW I KOLEJ PODZIEMNEJ
| 1.10.1. | ST.06.18.01. |  | Modułowe urządzenia dylatacyjne | x | x | x | x
| 1.10.1.1. |  |  | - wykonanie dylatacji poprzecznej pomiędzy płytą ustroju nośnego a ścianką żwirową składającej się z z profilu dylatacyjnego jednomodułowego o przemieszczenia wg Dokumentacji Projektowej oraz zabezpieczenia w postaci blachy stalowej zabezpieczonej antykorozyjnie gr. min. 3 mm | m | 28 | 0 | 0
| 1.10.2. | ST.06.18.21. |  | Dylatacja - wypełnienie przerw | x | x | x | x
| 1.10.2.1. |  |  | - wykonanie dylatacji pionowej pomiędzy korpusami podpór skrajnych składającej się z wkładki dylatacyjnej, masy uszczelniającej oraz materiału wypełniającego (np. styropian gr. 2 cm) | m | 12 | 0 | 0
| 1.11. | ST.06.19.00 |  | ELEMENTY ZABEZPIECZAJĄCE
ROBOTY BUDOWLANE W ZAKRESIE BUDOWY MOSTÓW I TUNELI, SZYBÓW I KOLEJ PODZIEMNEJ
| 1.11.1. | ST.06.19.04 |  | Poręcze na obiektach kolejowych | x | x | x | x
| 1.11.1.1. |  |  | - montaż poręczy na obiekcie inżynieryjnym za pomocą kotew wklejanych lub śrub | kg | 792 | 0 | 0
| 1.11.1.2. |  |  | - montaż poręczy na skrzydłach przyczółków i ścianach oporowych za pomocą kotew wklejanych | kg | 202 | 0 | 0
|  |  |  | Razem elementy zabezpieczające: |  |  |  | x
| 1.12. | ST.06.20.00 |  | INNE ROBOTY MOSTOWE
ROBOTY BUDOWLANE W ZAKRESIE BUDOWY MOSTÓW I TUNELI, SZYBÓW I KOLEJ PODZIEMNEJ
| 1.12.1. | ST.06.20.02. |  | Warstwa filtracyjna za przyczółkami | x | x | x | x
| 1.12.1.1. |  |  | - wykonanie warstwy filtracyjnej z geokompozytów i geowłókniny filtarcyjnej | m2 | 144 | 0 | 0
| 1.12.2. | ST.06.20.03. |  | Drenaż pionowych ścian konstrukcji | x | x | x | x
| 1.12.2.1. |  |  | - ułożenie rur drenarskich PVC-u średnicy f 113/126 mm z otworami na 1/2 obwodu obłożonych geowłókniną w warstwie filtracyjnej - na podwalinie betonowej za przyczółkami | m | 30 | 0 | 0
| 1.12.3. | ST.06.20.05. |  | Umocnienie stożków przyczółków | x | x | x | x
| 1.12.3.1. |  |  | - umocnienie skarp betonowymi płytami ażurowymi typu Meba 40x60 cm na podsypce cementowo-piaskowej z wypełnieniem humusem i obsianiem trawą | m2 | 95 | 0 | 0
| 1.12.3.2. |  |  | - ustawienie obrzeży betonowych 8×30 cm na podsypce cementowo-piaskowej | m | 12 | 0 | 0
| 1.0.3.3. |  |  | - wykonanie murków oporowych 30x80 cm (bez deskowania) - podwalin umocnienie skarp stożków z betonu klasy C16/20 | m | 18 | 0 | 0
| 1.12.5. | ST.06.20.08. |  | Zabezpieczenie antykorozyjne powierzchni betonowych | x | x | x | x
| 1.12.5.1. |  |  | - oczyszczenie i przygotowanie powierzchni betonowych oraz powierzchniowe zabezpieczenie antykorozyjne powierzchni zewnętrznych ustroju nośnego oraz podpór - materiałem elastycznym, stanowiącym jednokomponentowy, niskolepny, bezbarwny roztwór na bazie siloksanu | m2 | 245 | 0 | 0
| 1.12.5.2. |  |  | - oczyszczenie i przygotowanie powierzchni betonowych oraz powierzchniowe zabezpieczenie antykorozyjne powierzchni gzymsów monolitycznych - materiałem elastycznym typu PCC ze zdolnością pokrywania zarysowań do 0,3 mm | m2 | 46 | 0 | 0
| 1.12.6. | ST.06.20.09. |  | Schody robocze na skarpie | x | x | x | x
| 1.12.6.1. |  |  | - ułożenie prefabrykatów schodów o szer. 80 cm na podsypce żwirowej lub cementowo-piaskowej grubości 10 cm oraz montaż poręczy stalowej na fundamentach betonowych | m | 4.2 | 0 | 0
| 1.12.7. | ST.06.20.11. |  | Ścieki skarpowe i powierzchniowe wraz z zagospodarowaniem terenu przy obiekcie | x | x | x | x
| 1.12.7.1. |  |  | - wykonanie ścieku skarpowego z prefabrykatów betonowych trapezowych na podsypce cementowo - piaskowej gr. min. 7 cm | m | 1 | 0 | 0
| 1.12.7.2. |  |  | - wykonanie umocnienia wylotów ścieku - bruk kamienny gr. 13-16 cm | m2 | 2 | 0 | 0
| 1.12.7.3. |  |  | - ułożenie prefabrykatów betonowych wylotu ścieku wg KPED | szt. | 1 | 0 | 0
| 1.12.8. | ST.06.20.15. |  | Geodezyjne pomiary odkształceń i przemieszczeń obiektu mostowego | x | x | x | x
| 1.12.8.1. |  |  | - montaż (ustawienie) reperów stałych na gruncie | szt. | 1 | 0 | 0
| 1.12.8.2. |  |  | - montaż (założenie) reperów na konstrukcji obiektu wraz z niezbędnymi pracami geodezyjnymi | szt. | 24 | 0 | 0
| 1.12.9. | ST.06.20.16. |  | Zabezpieczenie antygraffiti powierzchni betonowych | x | x | x | x
| 1.12.9.1. |  |  | - powierzchnie betonowe ścian do wysokości 2,50 m | m2 | 115 | 0 | 0
| 1.12.10. | ST.06.20.28. |  | Maty antywibracyjne | x | x | x | x
| 1.12.10.1. |  |  | - ułożenie na płycie ustroju nośnego mat antywibracyjnych gr. 5 cm wraz z wycięciem odpowiednich otworów nad wpustami mostowymi, | m2 | 192 | 0 | 0
| 1.12.10.2. |  |  | - ułożenie na macie i geosiatce warstwy wyrównawczej z klińca o grubości wg Dokumentacji Projektowej, | m3 | 25 | 0 | 0
| 1.12.11. | ST D.07.02.01 |  | Oznakowanie pionowe skrajni drogi pod obiektem | x | x | x | x
| 1.12.11.1. |  |  | - wykonanie znaków B-16 / U-9c | szt. | 4 | 0 | 0
|  |  |  | Razem inne roboty mostowe: |  |  | x | x
|  | ŁĄCZNIE: |  |  |  |  | x | 0
| Nazwa oprac. | PRZEDMIAR ROBÓT Wiadukt kolejowy w km 173+724,52 (ist.173+817) - roboty zabezpieczające
| Lp. | Nr STWiORB | Kod ind. | Nazwa i opis | J.m. | Ilość | Cena jedn. | Wartość netto
| 1.2. | ST.06.01.00. |  | ROBOTY PRZYGOTOWAWCZE
| 1.3. | ST.06.11.00 |  | FUNDAMENTOWANIE
| 1.3.4.. | ST.06.11.40 |  | Wzmocnienie podłoża gruntowego fundamentów | x | x |  | x
| 1.3.4.1. |  |  | - wzmocnienie podłoża gruntowego pod torowiskiem i fundamentami wiaduktu metodą iniekcji niskociśnieniowej | m3 | 1105 | 0 | 0
|  |  |  | Razem fundamentowanie: | poz. |  |  | x
| 1.4. | ST.06.12.00 |  | ZBROJENIE
ROBOTY BUDOWLANE W ZAKRESIE BUDOWY MOSTÓW I TUNELI, SZYBÓW I KOLEJ PODZIEMNEJ
| 1.4.1. | ST.06.12.01 |  | Zbrojenie betonu stalą | x | x | x | x
|  |  |  | - wykonanie i montaż zbrojenia elementów mostu stalą klasy A-IIIN: | x | x | x | x
| 1.4.1.1. |  |  | - ławy fundamentowe | kg | 14420 | 0 | 0
| 1.4.1.2. |  |  | - gzymsy na ścianach oporowych stalowych | kg | 1509 | 0 | 0
|  |  |  | Razem zbrojenie: | poz. |  |  | x
| 1.5. | ST.06.13.00 |  | BETON
ROBOTY BUDOWLANE W ZAKRESIE BUDOWY MOSTÓW I TUNELI, SZYBÓW I KOLEJ PODZIEMNEJ
| 1.5.1. | ST.06.13.01. |  | Beton fundamentów w deskowaniu | x | x | x | x
| 1.5.1.1. |  |  | - wykonanie ław fundamentowych - ławy z betonu klasy C30/37 w deskowaniu | m3 | 90 | 0 | 0
| 1.5.2. | ST.06.13.03. |  | Beton podpór w elementach o grubości < 60 cm | x | x | x | x
| 1.5.2.1. |  |  | - wykonanie gzymsów ścian oporowych z betonu klasy C30/37 w deskowaniu, | m3 | 18 | 0 | 0
|  |  |  | Razem beton konstrukcyjny: | poz. |  |  | x
| 1.5.3. | ST.06.13.22. |  | Beton klasy poniżej C20/25 bez deskowania | x | x | x | x
| 1.5.3.1. |  |  | - ułożenie i zagęszczenie warstwy z betonu klasy C12/15 pod fundamenty podpór, | m3 | 35 | 0 | 0
| 1.5.3.2. |  |  | - ułożenie i zagęszczenie warstwy z betonu klasy C12/15 - podbudowa pod elementy odwodnienia (drenaże i ścieki) | m3 | 4 | 0 | 0
|  |  |  | Razem beton niekonstrukcyjny: | poz. |  |  | x
| 1.6. | ST.06.14.00 |  | KONSTRUKCJE STALOWE
ROBOTY BUDOWLANE W ZAKRESIE BUDOWY MOSTÓW I TUNELI, SZYBÓW I KOLEJ PODZIEMNEJ
| 1.6.1.. | ST.06.14.10 |  | Pokrywanie powłokami malarskimi niemetalizowanej konstrukcji stalowej | x | x | x | x
| 1.6.1.1. |  |  | - pokrywanie powłokami malarskimi powierzchni ścian oporowych z grodzic stalowych od strony widocznej | m2 | 175 | 0 | 0
|  |  |  | Razem kostrukcje stalowe: | poz. |  |  | x
| 1.7. | ST.06.15.00 |  | IZOLACJE I NAWIERZCHNIE
ROBOTY BUDOWLANE W ZAKRESIE BUDOWY MOSTÓW I TUNELI, SZYBÓW I KOLEJ PODZIEMNEJ
| 1.7.1. | ST.06.15.02. |  | Izolacja powłokowa asfaltowa układana "na zimno" | x | x | x | x
| 1.7.1.1. |  |  | - wykonanie izolacji pionowej i poziomej powierzchni odziemnych betonu podpór - poprzez trzykrotne posmarowanie materiałem powłokowym do izolacji na zimno wraz z zagruntowaniem | m2 | 225 | 0 | 0
| 1.7.1.2. |  |  | - wykonanie izolacji pionowej i poziomej powierzchni odziemnych betonu gzymsów ścian oporowych - poprzez trzykrotne posmarowanie materiałem powłokowym do izolacji na zimno wraz z zagruntowaniem | m2 | 30 | 0 | 0
| 1.7.2. | ST.06.15.28. |  | Izolacja bitumiczno-lateksowa | x | x | x | x
| 1.7.2.1. |  |  | - pokrywanie powierzchni ścian oporowych z grodzic stalowych od strony gruntu | m2 | 225 | 0 | 0
|  |  |  | Razem izolacje: | poz. |  |  | x
| 1.10. | ST.06.18.00 |  | URZĄDZENIA DYLATACYJNE
ROBOTY BUDOWLANE W ZAKRESIE BUDOWY MOSTÓW I TUNELI, SZYBÓW I KOLEJ PODZIEMNEJ
| 1.10.1. | ST.06.18.21. |  | Dylatacja - wypełnienie przerw | x | x | x | x
| 1.10.1.1. |  |  | - wykonanie dylatacji poprzecznej pozornej gzymsu | m | 4.8 | 0 | 0
| 1.10.1.2. |  |  | - wykonanie połączenia pomiędzy korpusem przyczółka a murem oporowym (skrzydłem) z grodzic składającego się z profilu stalowego (L60x60x6) oraz materiału wypełniającego (zaprawa niskoskurczowa) | m | 8 | 0 | 0
|  |  |  | Razem urządzenia dylatacyjne: | poz. |  |  | x
| 1.11. | ST.06.19.00 |  | ELEMENTY ZABEZPIECZAJĄCE
ROBOTY BUDOWLANE W ZAKRESIE BUDOWY MOSTÓW I TUNELI, SZYBÓW I KOLEJ PODZIEMNEJ
| 1.11.1. | ST.06.19.04 |  | Poręcze na obiektach kolejowych | x | x | x | x
| 1.11.1.1. |  |  | - montaż poręczy na skrzydłach przyczółków i ścianach oporowych za pomocą kotew wklejanych | kg | 1110 | 0 | 0
|  |  |  | Razem elementy zabezpieczające: |  |  |  | x
| 1.12. | ST.06.20.00 |  | INNE ROBOTY MOSTOWE
ROBOTY BUDOWLANE W ZAKRESIE BUDOWY MOSTÓW I TUNELI, SZYBÓW I KOLEJ PODZIEMNEJ
| 1.12.1. | ST.06.20.05. |  | Umocnienie stożków przyczółków | x | x | x | x
| 1.12.1.1. |  |  | - umocnienie skarp prefabrykowanymi elementami betonowymi na podsypce cementowo-piaskowej | m2 | 350 | 0 | 0
| 1.12.1.2. |  |  | - ustawienie obrzeży betonowych 8×30 cm na podsypce cementowo-piaskowej | m | 58 | 0 | 0
| 1.12.1.3. |  |  | - wykonanie murków oporowych 30x80 cm (bez deskowania) - podwalin umocnienie skarp stożków z betonu klasy C16/20 | m | 14.5 | 0 | 0
| 1.12.2. | ST.06.20.08. |  | Zabezpieczenie antykorozyjne powierzchni betonowych | x | x | x | x
| 1.12.2.1. |  |  | - oczyszczenie i przygotowanie powierzchni betonowych oraz powierzchniowe zabezpieczenie antykorozyjne powierzchni gzymsów monolitycznych - materiałem elastycznym typu PCC ze zdolnością pokrywania zarysowań do 0,3 mm | m2 | 87 | 0 | 0
| 1.12.3. | ST.06.20.09. |  | Schody robocze na skarpie | x | x | x | x
| 1.12.3.1. |  |  | - ułożenie prefabrykatów schodów o szer. 80 cm na podsypce żwirowej lub cementowo-piaskowej grubości 10 cm oraz montaż poręczy stalowej na fundamentach betonowych | m | 23 | 0 | 0
| 1.12.4. | ST.06.20.11. |  | Ścieki skarpowe i powierzchniowe wraz z zagospodarowaniem terenu przy obiekcie | x | x | x | x
| 1.12.4.1. |  |  | - wykonanie ścieku z prefabrykatów betonowych trójkątnych na podbudowie z mieszanki piaskowo-żwirowej (pospółki) gr. 15 cm na podsypce cementowo - piaskowej gr. 5 cm | m | 57 | 0 | 0
| 1.12.5. | ST.06.20.15. |  | Geodezyjne pomiary odkształceń i przemieszczeń obiektu mostowego | x | x | x | x
| 1.12.5.1. |  |  | - montaż (ustawienie) reperów stałych na gruncie | szt. | 1 | 0 | 0
| 1.12.5.2. |  |  | - montaż (założenie) reperów na konstrukcji obiektu wraz z niezbędnymi pracami geodezyjnymi | szt. | 12 | 0 | 0
|  |  |  | Razem inne roboty mostowe: |  |  | x | x
|  | ŁĄCZNIE: |  |  |  |  | x | 0
| Nazwa oprac. | PRZEDMIAR ROBÓT Wiadukt drogowy w km 178+013,80 (ist.178+108) LK201 - roboty zabezpieczające
| Lp. | Nr STWiORB | Kod ind. | Nazwa i opis | J.m. | Ilość | Cena jedn. | Wartość netto
| 1.2. | ST.06.01.00. |  | ROBOTY PRZYGOTOWAWCZE
|  |  |  | Razem fundamentowanie: | poz. |  |  | x
| 1.4. | ST.06.12.00 |  | ZBROJENIE
ROBOTY BUDOWLANE W ZAKRESIE BUDOWY MOSTÓW I TUNELI, SZYBÓW I KOLEJ PODZIEMNEJ
| 1.4.1. | ST.06.12.01 |  | Zbrojenie betonu stalą | x | x | x | x
|  |  |  | - wykonanie i montaż zbrojenia elementów mostu stalą klasy A-IIIN: | x | x | x | x
| 1.4.1.1. |  |  | - ławy fundamentowe | kg | 7525 | 0 | 0
| 1.4.1.2. |  |  | - montaż kotew wklejanych | szt. | 152 | 0 | 0
|  |  |  | Razem zbrojenie: | poz. |  |  | x
| 1.5. | ST.06.13.00 |  | BETON
ROBOTY BUDOWLANE W ZAKRESIE BUDOWY MOSTÓW I TUNELI, SZYBÓW I KOLEJ PODZIEMNEJ
| 1.5.1. | ST.06.13.01. |  | Beton fundamentów w deskowaniu | x | x | x | x
| 1.5.1.1. |  |  | - wykonanie ław fundamentowych - ławy z betonu klasy C30/37 w deskowaniu | m3 | 130 | 0 | 0
| 1.5.1.2. |  |  | - wykonanie ław fundamentowych - ławy z betonu klasy C35/45 w deskowaniu | m3 | 100 | 0 | 0
| 1.5.2. | ST.06.13.03. |  | Beton podpór w elementach o grubości < 60 cm | x | x | x | x
| 1.5.2.1. |  |  | - wykonanie gzymsów ścian oporowych z betonu klasy C30/37 w deskowaniu, | m3 | 5 | 0 | 0
|  |  |  | Razem beton konstrukcyjny: | poz. |  |  | x
| 1.5.3. | ST.06.13.22. |  | Beton klasy poniżej C20/25 bez deskowania | x | x | x | x
| 1.5.3.1. |  |  | - ułożenie i zagęszczenie warstwy z betonu klasy C12/15 pod fundamenty podpór, | m3 | 32 | 0 | 0
|  |  |  | Razem beton niekonstrukcyjny: | poz. |  |  | x
| 1.6. | ST.06.14.00 |  | KONSTRUKCJE STALOWE
ROBOTY BUDOWLANE W ZAKRESIE BUDOWY MOSTÓW I TUNELI, SZYBÓW I KOLEJ PODZIEMNEJ
| 1.6.1. | ST.06.14.02 |  | Pozostałe konstrukcje stalowe | x | x | x | x
| 1.6.1.1. |  |  | - wykonanie i montaż konstrukcji podtrzymującej osłony przeciwporażeniowe, | kg | 1200 | 0 | 0
| 1.6.2. | ST.06.14.12 |  | Pokrywanie powłokami malarskimi metalizowanej konstrukcji stalowej | x | x | x | x
| 1.6.2.1. |  |  | - pokrywanie powłokami malarskimi bramownic | Mg | 4 | 0 | 0
| 1.6.2.2. |  |  | - pokrywanie powłokami malarskimi konstrukcji z blach falistych | Mg | 16.32 | 0 | 0
| 1.6.3.. | ST.06.14.10 |  | Pokrywanie powłokami malarskimi niemetalizowanej konstrukcji stalowej | x | x | x | x
| 1.6.3.1. |  |  | - pokrywanie powłokami malarskimi powierzchni ścian oporowych z grodzic stalowych od strony widocznej | m2 | 130 | 0 | 0
| 1.6.4. | ST.06.14.11. |  | Metalizacja | x | x | x | x
| 1.6.4.1. |  |  | - wykonanie metalizacji bramownic, | Mg | 4 | 0 | 0
|  |  |  | Razem kostrukcje stalowe: | poz. |  |  | x
| 1.7. | ST.06.15.00 |  | IZOLACJE I NAWIERZCHNIE
ROBOTY BUDOWLANE W ZAKRESIE BUDOWY MOSTÓW I TUNELI, SZYBÓW I KOLEJ PODZIEMNEJ
| 1.7.1. | ST.06.15.02. |  | Izolacja powłokowa asfaltowa układana "na zimno" | x | x | x | x
| 1.7.1.1. |  |  | - wykonanie izolacji pionowej i poziomej powierzchni odziemnych betonu podpór - poprzez trzykrotne posmarowanie materiałem powłokowym do izolacji na zimno wraz z zagruntowaniem | m2 | 340 | 0 | 0
| 1.7.1.2. |  |  | - wykonanie izolacji pionowej i poziomej powierzchni odziemnych betonu gzymsów ścian oporowych - poprzez trzykrotne posmarowanie materiałem powłokowym do izolacji na zimno wraz z zagruntowaniem | m2 | 6.5 | 0 | 0
| 1.7.2. | ST.06.15.23 |  | Izolacja powierzchni betonowych z papy termozgrzewalnej | x | x | x | x
| 1.7.2.1. |  |  | - wykonanie izolacji powierzchni betonu | m2 | 292 | 0 | 0
| 1.7.3. | ST.06.15.31 |  | Izolacjonawierzchnia na konstrukcji obiektu mostowego | x | x | x | x
| 1.7.3.1. |  |  | - ułożenie izolacjo-nawierzchni poliuretanowo-epoksydowej na zabudowach chodnikowych wraz z zagruntowaniem podłoża, | m2 | 94 | 0 | 0
| 1.7.4. | ST.06.15.27. |  | Izolacja na bazie żywic metylo-metakrylowych | x | x | x | x
| 1.7.4.1. |  |  | - wykonanie izolacji płyty ustroju nośnego materiałem na bazie żywic metylo-metakrylowych | m2 | 309 | 0 | 0
| 1.7.5. | ST.06.15.28. |  | Izolacja bitumiczno-lateksowa | x | x | x | x
| 1.7.5.1. |  |  | - pokrywanie powierzchni ścian oporowych z grodzic stalowych od strony gruntu | m2 | 23 | 0 | 0
|  |  |  | Razem izolacje: | poz. |  |  | x
| 1.10. | ST.06.18.00 |  | URZĄDZENIA DYLATACYJNE
ROBOTY BUDOWLANE W ZAKRESIE BUDOWY MOSTÓW I TUNELI, SZYBÓW I KOLEJ PODZIEMNEJ
| 1.10.1. | ST.06.18.21. |  | Dylatacja - wypełnienie przerw | x | x | x | x
| 1.10.1.1. |  |  | - wykonanie dylatacji poprzecznej pozornej gzymsu | m | 58 | 0 | 0
| 1.10.1.2. |  |  | - wykonanie dylatacji poprzecznej płyty podtorowej | m | 47 | 0 | 0
| 1.10.1.3. |  |  | - wykonanie połączenia pomiędzy korpusem przyczółka a murem oporowym (skrzydłem) z grodzic składającego się z profilu stalowego (L60x60x6) oraz materiału wypełniającego (zaprawa niskoskurczowa) | m | 6 | 0 | 0
| 1.12. | ST.06.20.00 |  | INNE ROBOTY MOSTOWE
ROBOTY BUDOWLANE W ZAKRESIE BUDOWY MOSTÓW I TUNELI, SZYBÓW I KOLEJ PODZIEMNEJ
| 1.12.1. | ST.06.20.08. |  | Zabezpieczenie antykorozyjne powierzchni betonowych | x | x | x | x
| 1.12.1.1. |  |  | - oczyszczenie i przygotowanie powierzchni betonowych oraz powierzchniowe zabezpieczenie antykorozyjne powierzchni gzymsów monolitycznych - materiałem elastycznym typu PCC ze zdolnością pokrywania zarysowań do 0,3 mm | m2 | 133 | 0 | 0
| 1.12.2. | ST.06.20.11. |  | Ścieki skarpowe i powierzchniowe wraz z zagospodarowaniem terenu przy obiekcie | x | x | x | x
| 1.12.2.1. |  |  | - wykonanie umocnienia gruntu za ścianami przed rozmywaniem brukiem kamiennym na zaprawie cementowej i podsypce piaskowej gr. 5 cm | m2 | 33 | 0 | 0
| 1.12.3. | ST.06.20.15. |  | Geodezyjne pomiary odkształceń i przemieszczeń obiektu mostowego | x | x | x | x
| 1.12.3.1. |  |  | - montaż (ustawienie) reperów stałych na gruncie | szt. | 1 | 0 | 0
| 1.12.3.2. |  |  | - montaż (założenie) reperów na konstrukcji obiektu wraz z niezbędnymi pracami geodezyjnymi | szt. | 8 | 0 | 0
| 1.12.4.. | ST.06.20.30 |  | Osłony przeciwporażeniowe | x | x | x | x
| 1.12.4.1. |  |  | -montaż osłon przeciw porażeniowych | m | 18 | 0 | 0
|  |  |  | Razem inne roboty mostowe: |  |  |  | x
| 1.13. | ST.06.22.00 |  | ROBOTY REMONTOWE
ROBOTY BUDOWLANE W ZAKRESIE WZNOSZENIA KOMPLEKSOWYCH OBIEKTÓW BUDOWLANYCH LUB ICH CZĘŚCI ORAZ ROBOTY W ZAKRESIE INŻYNIERII LĄDOWEJ I WODNEJ
| 1.13.1. | ST.06.22.00 |  | Roboty remontowe - czyszczenie i renowacja | x | x | x | x
| 1.13.1.1. |  |  | - czyszczenie i renowacja elementów obiektu inżynieryjnego | kpl. | 1 | 0 | 0
| 1.13.1. | ST.06.22.02 |  | Napraw ubytków powierzchni betonowych zaprawami typu PCC | x | x | x | x
| 1.13.1.1. |  |  | - wykonanie napraw powierzchni betonowych zaprawami typu PCC | m3 | 15 | 0 | 0
| 1.13.2. | ST.06.22.03 |  | Naprawa zarysowanych powierzchni betonowych przez iniekcję | x | x | x | x
| 1.13.2.1. |  |  | - wykonanie iniekcji rys w elementach betonowych | m | 9.5 | 0 | 0
|  |  |  | Razem roboty remontowe: |  |  | x | x
[7 empty] | x | 0
| Nazwa oprac. | PRZEDMIAR ROBÓT Wiadukt drogowy w km 181+999,20 (ist.182+090) LK201 - roboty zabezpieczające
| Lp. | Nr STWiORB | Kod ind. | Nazwa i opis | J.m. | Ilość | Cena jedn. | Wartość netto
| 1.3. | ST.06.11.00 |  | FUNDAMENTOWANIE
| 1.3.5. | ST.06.11.40 |  | Wzmocnienie podłoża gruntowego fundamentów | x | x | x | x
| 1.3.5.1. |  |  | - wzmocnienie podłoża gruntowego fundamentów metoda iniekcji niskociśnieniowej | m3 | 123 | 0 | 0
|  |  |  | Razem fundamentowanie: | poz. |  |  | x
| 1.4. | ST.06.12.00 |  | ZBROJENIE
ROBOTY BUDOWLANE W ZAKRESIE BUDOWY MOSTÓW I TUNELI, SZYBÓW I KOLEJ PODZIEMNEJ
| 1.4.1. | ST.06.12.01 |  | Zbrojenie betonu stalą | x | x | x | x
|  |  |  | - wykonanie i montaż zbrojenia elementów mostu stalą klasy A-IIIN: | x | x | x | x
| 1.4.1.1. |  |  | - przyczółki | kg | 7950 | 0 | 0
| 1.4.1.2. |  |  | - gzymsy na ścianach oporowych stalowych | kg | 710 | 0 | 0
|  |  |  | Razem zbrojenie: | poz. |  |  | x
| 1.5. | ST.06.13.00 |  | BETON
ROBOTY BUDOWLANE W ZAKRESIE BUDOWY MOSTÓW I TUNELI, SZYBÓW I KOLEJ PODZIEMNEJ
| 1.5.1. | ST.06.13.03. |  | Beton podpór w elementach o grubości < 60 cm | x | x | x | x
| 1.5.1.1. |  |  | - wykonanie elementów podpór z betonu klasy C35/45 w deskowaniu | m3 | 92 | 0 | 0
| 1.5.1.2. |  |  | - wykonanie gzymsów ścian oporowych z betonu klasy C30/37 w deskowaniu, | m3 | 10 | 0 | 0
|  |  |  | Razem beton konstrukcyjny: | poz. |  |  | x
| 1.5.2. | ST.06.13.22. |  | Beton klasy poniżej C20/25 bez deskowania | x | x | x | x
| 1.5.2.1. |  |  | - ułożenie i zagęszczenie warstwy z betonu klasy C12/15 - podbudowa pod elementy odwodnienia (drenaże i ścieki) | m3 | 2 | 0 | 0
|  |  |  | Razem beton niekonstrukcyjny: | poz. |  |  | x
| 1.6. | ST.06.14.00 |  | KONSTRUKCJE STALOWE
ROBOTY BUDOWLANE W ZAKRESIE BUDOWY MOSTÓW I TUNELI, SZYBÓW I KOLEJ PODZIEMNEJ
| 1.6.1. | ST.06.14.02 |  | Pozostałe konstrukcje stalowe | x | x | x | x
| 1.6.1.2. |  |  | - wykonanie i montaż blach osłonowych w linii gzymsów, | kg | 625 | 0 | 0
| 1.6.2. | ST.06.14.12 |  | Pokrywanie powłokami malarskimi metalizowanej konstrukcji stalowej | x | x | x | x
| 1.6.3.. | ST.06.14.10 |  | Pokrywanie powłokami malarskimi niemetalizowanej konstrukcji stalowej | x | x | x | x
| 1.6.3.1. |  |  | - pokrywanie powłokami malarskimi powierzchni ścian oporowych z grodzic stalowych i rur palisady od strony widocznej | m2 | 139 | 0 | 0
| 1.6.4. | ST.06.14.11. |  | Metalizacja | x | x |  | x
|  |  |  | Razem kostrukcje stalowe: | poz. |  |  | x
| 1.7. | ST.06.15.00 |  | IZOLACJE I NAWIERZCHNIE
ROBOTY BUDOWLANE W ZAKRESIE BUDOWY MOSTÓW I TUNELI, SZYBÓW I KOLEJ PODZIEMNEJ
| 1.7.1. | ST.06.15.02. |  | Izolacja powłokowa asfaltowa układana "na zimno" | x | x |  | x
| 1.7.1.1. |  |  | - wykonanie izolacji pionowej i poziomej powierzchni odziemnych betonu gzymsów ścian oporowych - poprzez trzykrotne posmarowanie materiałem powłokowym do izolacji na zimno wraz z zagruntowaniem | m2 | 25 | 0 | 0
| 1.7.2. | ST.06.15.28. |  | Izolacja bitumiczno-lateksowa | x | x | x | x
| 1.7.2.1. |  |  | - pokrywanie powierzchni ścian oporowych z grodzic stalowych od strony gruntu | m2 | 20 | 0 | 0
|  |  |  | Razem izolacje: | poz. |  |  | x
| 1.8. | ST.06.16.00 |  | ODWODNIENIE
ROBOTY BUDOWLANE W ZAKRESIE BUDOWY MOSTÓW I TUNELI, SZYBÓW I KOLEJ PODZIEMNEJ
| 1.8.1. | ST.06.16.02. |  | Rury i elementy o przekroju f 50÷800 mm | x | x | x | x
| 1.8.1.1. |  |  | - montaż kanału z rur PP f 160 mm na ławie betonowej (za przyczółkiem), | m | 2 | 0 | 0
|  |  |  | Razem odwodnienie: | poz. |  |  | x
| 1.10. | ST.06.18.00 |  | URZĄDZENIA DYLATACYJNE
ROBOTY BUDOWLANE W ZAKRESIE BUDOWY MOSTÓW I TUNELI, SZYBÓW I KOLEJ PODZIEMNEJ
| 1.10.1. | ST.06.18.21. |  | Dylatacja - wypełnienie przerw | x | x | x | x
| 1.10.1.1. |  |  | - wykonanie dylatacji poprzecznej pozornej gzymsu | m | 12 | 0 | 0
| 1.10.1.2. |  |  | - wykonanie połączenia pomiędzy korpusem przyczółka a murem oporowym (skrzydłem) z grodzic składającego się z profilu stalowego (L60x60x6) oraz materiału wypełniającego (zaprawa niskoskurczowa) | m | 16 | 0 | 0
|  |  |  | Razem urządzenia dylatacyjne: | poz. |  |  | x
| 1.11. | ST.06.19.00 |  | ELEMENTY ZABEZPIECZAJĄCE
ROBOTY BUDOWLANE W ZAKRESIE BUDOWY MOSTÓW I TUNELI, SZYBÓW I KOLEJ PODZIEMNEJ
| 1.11.1. | ST.06.19.04 |  | Poręcze na obiektach kolejowych | x | x | x | x
| 1.11.1.1. |  |  | - montaż balustrady na skrzydłach przyczółków i ścianach oporowych za pomocą kotew wklejanych | kg | 1650 | 0 | 0
|  |  |  | Razem elementy zabezpieczające: |  |  |  | x
| 1.12. | ST.06.20.00 |  | INNE ROBOTY MOSTOWE
ROBOTY BUDOWLANE W ZAKRESIE BUDOWY MOSTÓW I TUNELI, SZYBÓW I KOLEJ PODZIEMNEJ
| 1.12.1. | ST.06.20.05. |  | Umocnienie stożków przyczółków | x | x | x | x
| 1.12.1.1. |  |  | - umocnienie skarp prefabrykowanymi elementami betonowymi na podsypce cementowo-piaskowej | m2 | 140 | 0 | 0
| 1.12.1.2. |  |  | - ustawienie obrzeży betonowych 8×30 cm na podsypce cementowo-piaskowej | m | 39 | 0 | 0
| 1.12.1.3. |  |  | - wykonanie murków oporowych 30x80 cm (bez deskowania) - podwalin umocnienie skarp stożków z betonu klasy C16/20 | m | 52 | 0 | 0
| 1.12.2. | ST.06.20.08. |  | Zabezpieczenie antykorozyjne powierzchni betonowych | x | x | x | x
| 1.12.2.1. |  |  | - oczyszczenie i przygotowanie powierzchni betonowych oraz powierzchniowe zabezpieczenie antykorozyjne powierzchni zewnętrznych ustroju nośnego oraz podpór - materiałem elastycznym, stanowiącym jednokomponentowy, niskolepny, bezbarwny roztwór na bazie siloksanu | m2 | 146 | 0 | 0
| 1.12.2.2. |  |  | - oczyszczenie i przygotowanie powierzchni betonowych oraz powierzchniowe zabezpieczenie antykorozyjne powierzchni gzymsów monolitycznych - materiałem elastycznym typu PCC ze zdolnością pokrywania zarysowań do 0,3 mm | m2 | 50 | 0 | 0
| 1.12.3. | ST.06.20.11. |  | Ścieki skarpowe i powierzchniowe wraz z zagospodarowaniem terenu przy obiekcie | x | x | x | x
| 1.12.3.1. |  |  | - wykonanie ścieku z prefabrykatów betonowych korytkowych na podbudowie z mieszanki piaskowo-żwirowej (pospółki) gr. 20 cm na podsypce cementowo - piaskowej gr. 5 cm | m | 136 | 0 | 0
| 1.12.4. | ST.06.20.15. |  | Geodezyjne pomiary odkształceń i przemieszczeń obiektu mostowego | x | x | x | x
| 1.12.4.1. |  |  | - montaż (ustawienie) reperów stałych na gruncie | szt. | 1 | 0 | 0
| 1.12.4.2. |  |  | - montaż (założenie) reperów na konstrukcji obiektu wraz z niezbędnymi pracami geodezyjnymi | szt. | 20 | 0 | 0
| 1.12.5. | ST.06.20.16. |  | Zabezpieczenie antygraffiti powierzchni betonowych | x | x | x | x
| 1.12.5.1. |  |  | - powierzchnie betonowe ścian do wysokości 2,50 m | m2 | 85 | 0 | 0
| 1.12.6.. | ST.06.20.30 |  | Osłony przeciwporażeniowe | x | x | x | x
| 1.12.6.1. |  |  | -montaż osłon przeciw porażeniowych | m | 18 | 0 | 0
|  |  |  | Razem inne roboty mostowe: |  |  |  | x
|  | ŁĄCZNIE: |  |  |  |  | x | 0
| Nazwa oprac. | PRZEDMIAR ROBÓT Wiadukt drogowy w km 183+171,64 (ist.183+263) LK201 - roboty zabezpieczające
| Lp. | Nr STWiORB | Kod ind. | Nazwa i opis | J.m. | Ilość | Cena jedn. | Wartość netto
| 1.3. | ST.06.11.00 |  | FUNDAMENTOWANIE
| 1.3.4. | ST.06.11.22 |  | Zabezpieczenia ścian oporowych i nasypów | x | x | x | x
| 1.3.4.1. |  |  | - wykonanie i ustawienie gabionów | m3 | 78 | 0 | 0
| 1.3.6.. | ST.06.11.40 |  | Wzmocnienie podłoża gruntowego fundamentów | x | x | x | x
| 1.3.6.1. |  |  | - wzmocnienie podłoża gruntowego fundamentów metodą iniekcji niskociśnieniowej | m3 | 170 | 0 | 0
|  |  |  | Razem fundamentowanie: | poz. |  |  | x
| 1.4. | ST.06.12.00 |  | ZBROJENIE
ROBOTY BUDOWLANE W ZAKRESIE BUDOWY MOSTÓW I TUNELI, SZYBÓW I KOLEJ PODZIEMNEJ
| 1.4.1. | ST.06.12.01 |  | Zbrojenie betonu stalą | x | x | x | x
|  |  |  | - wykonanie i montaż zbrojenia elementów mostu stalą klasy A-IIIN: | x | x | x | x
| 1.4.1.1. |  |  | - gzymsy na ścianach oporowych stalowych | kg | 1880 | 0 | 0
| 1.4.1.2. |  |  | - elementy betonowe przepustów | kg | 1715 | 0 | 0
|  |  |  | Razem zbrojenie: | poz. |  |  | x
| 1.5. | ST.06.13.00 |  | BETON
ROBOTY BUDOWLANE W ZAKRESIE BUDOWY MOSTÓW I TUNELI, SZYBÓW I KOLEJ PODZIEMNEJ
| 1.5.1. | ST.06.13.03. |  | Beton podpór w elementach o grubości < 60 cm | x | x | x | x
| 1.5.1.1. |  |  | - wykonanie gzymsów ścian oporowych z betonu klasy C30/37 w deskowaniu, | m3 | 21.5 | 0 | 0
| 1.5.2. | ST.06.13.10. |  | Inne konstrukcje betonowe | x | x | x | x
| 1.5.2.1. |  |  | - wykonanie elementów betonowych przepustów z betonu klasy C30/37 w deskowaniu | m3 | 18.5 | 0 | 0
|  |  |  | Razem beton konstrukcyjny: | poz. |  |  | x
| 1.5.3. | ST.06.13.22. |  | Beton klasy poniżej C20/25 bez deskowania | x | x | x | x
| 1.5.3.1. |  |  | - ułożenie i zagęszczenie warstwy z betonu klasy C12/15 pod fundamenty podpór, | m3 | 24 | 0 | 0
| 1.5.3.2. |  |  | - ułożenie i zagęszczenie warstwy z betonu klasy C12/15 - podbudowa pod elementy odwodnienia (drenaże i ścieki) | m3 | 2 | 0 | 0
|  |  |  | Razem beton niekonstrukcyjny: | poz. |  |  | x
| 1.5.4. | ST.06.13.30. |  | Przepusty prefabrykowane | x | x | x | x
| 1.5.4.1. |  |  | - wykonanie przepustu prefabrykowanego - kolektora fi 1,0m | m | 38 | 0 | 0
|  |  |  | Razem przepusty betonowe: | poz. |  |  | x
| 1.6. | ST.06.14.00 |  | KONSTRUKCJE STALOWE
ROBOTY BUDOWLANE W ZAKRESIE BUDOWY MOSTÓW I TUNELI, SZYBÓW I KOLEJ PODZIEMNEJ
| 1.6.1. | ST.06.14.02 |  | Pozostałe konstrukcje stalowe | x | x | x | x
| 1.6.1.1. |  |  | - wykonanie i montaż konstrukcji bramownic (kształtowniki walcowane rygiel - HEA260, słupki RH 250x8) ze stali S355J2 (montaż do ścian oporowych za pomocą kotew wklejanych), | kg | 5310 | 0 | 0
| 1.6.0.2. |  |  | - wykonanie i montaż blach osłonowych w linii gzymsów, | kg | 568 | 0 | 0
| 1.6.2. | ST.06.14.12 |  | Pokrywanie powłokami malarskimi metalizowanej konstrukcji stalowej | x | x | x | x
| 1.6.2.1. |  |  | - pokrywanie powłokami malarskimi bramownic | Mg | 5.31 | 0 | 0
| 1.6.3. | ST.06.14.10 |  | Pokrywanie powłokami malarskimi niemetalizowanej konstrukcji stalowej | x | x | x | x
| 1.6.3.1. |  |  | - pokrywanie powłokami malarskimi powierzchni ścian oporowych z grodzic stalowych od strony widocznej | m2 | 115 | 0 | 0
| 1.6.4. | ST.06.14.11. |  | Metalizacja | x | x | x | x
| 1.6.4.1. |  |  | - wykonanie metalizacji bramownic, | Mg | 5.31 | 0 | 0
|  |  |  | Razem kostrukcje stalowe: | poz. |  |  | x
| 1.7. | ST.06.15.00 |  | IZOLACJE I NAWIERZCHNIE
ROBOTY BUDOWLANE W ZAKRESIE BUDOWY MOSTÓW I TUNELI, SZYBÓW I KOLEJ PODZIEMNEJ
| 1.7.1. | ST.06.15.02. |  | Izolacja powłokowa asfaltowa układana "na zimno" | x | x | x | x
| 1.7.1.1. |  |  | - wykonanie izolacji pionowej i poziomej powierzchni odziemnych betonu podpór - poprzez trzykrotne posmarowanie materiałem powłokowym do izolacji na zimno wraz z zagruntowaniem | m2 | 24 | 0 | 0
| 1.7.1.2. |  |  | - wykonanie izolacji pionowej i poziomej powierzchni odziemnych betonu gzymsów ścian oporowych - poprzez trzykrotne posmarowanie materiałem powłokowym do izolacji na zimno wraz z zagruntowaniem | m2 | 45 | 0 | 0
| 1.7.2. | ST.06.15.28. |  | Izolacja bitumiczno-lateksowa | x | x | x | x
| 1.7.2.1. |  |  | - pokrywanie powierzchni ścian oporowych z grodzic stalowych od strony gruntu | m2 | 270 | 0 | 0
|  |  |  | Razem izolacje: | poz. |  |  | x
| 1.8. | ST.06.16.00 |  | ODWODNIENIE
ROBOTY BUDOWLANE W ZAKRESIE BUDOWY MOSTÓW I TUNELI, SZYBÓW I KOLEJ PODZIEMNEJ
| 1.8.1. | ST.06.16.02. |  | Rury i elementy o przekroju f 50÷600 mm | x | x | x | x
| 1.8.1.1. |  |  | - montaż kanału z rur PP f 160 mm na ławie betonowej (za przyczółkiem), | m | 2 | 0 | 0
|  |  |  | Razem odwodnienie: | poz. |  |  | x
| 1.10. | ST.06.18.00 |  | URZĄDZENIA DYLATACYJNE
ROBOTY BUDOWLANE W ZAKRESIE BUDOWY MOSTÓW I TUNELI, SZYBÓW I KOLEJ PODZIEMNEJ
| 1.10.1. | ST.06.18.21. |  | Dylatacja - wypełnienie przerw | x | x | x | x
| 1.10.1.1. |  |  | - wykonanie dylatacji poprzecznej pozornej gzymsu | m | 10 | 0 | 0
| 1.10.1.2. |  |  | - wykonanie połączenia pomiędzy korpusem przyczółka a murem oporowym (skrzydłem) z grodzic składającego się z profilu stalowego (L60x60x6) oraz materiału wypełniającego (zaprawa niskoskurczowa) | m | 4 | 0 | 0
|  |  |  | Razem urządzenia dylatacyjne: | poz. |  |  | x
| 1.11. | ST.06.19.00 |  | ELEMENTY ZABEZPIECZAJĄCE
ROBOTY BUDOWLANE W ZAKRESIE BUDOWY MOSTÓW I TUNELI, SZYBÓW I KOLEJ PODZIEMNEJ
| 1.11.1. | ST.06.19.04 |  | Poręcze na obiektach kolejowych | x | x | x | x
| 1.11.1.1. |  |  | - montaż poręczy na skrzydłach przyczółków i ścianach oporowych za pomocą kotew wklejanych | kg | 1460 | 0 | 0
|  |  |  | Razem elementy zabezpieczające: |  |  |  | x
| 1.12. | ST.06.20.00 |  | INNE ROBOTY MOSTOWE
ROBOTY BUDOWLANE W ZAKRESIE BUDOWY MOSTÓW I TUNELI, SZYBÓW I KOLEJ PODZIEMNEJ
| 1.12.1. | ST.06.20.05. |  | Umocnienie stożków przyczółków | x | x | x | x
| 1.12.1.1. |  |  | - umocnienie skarp prefabrykowanymi elementami betonowymi na podsypce cementowo-piaskowej | m2 | 250 | 0 | 0
| 1.12.1.2. |  |  | - ustawienie obrzeży betonowych 8×30 cm na podsypce cementowo-piaskowej | m | 32 | 0 | 0
| 1.12.1.3. |  |  | - wykonanie murków oporowych 30x80 cm (bez deskowania) - podwalin umocnienie skarp stożków z betonu klasy C16/20 | m | 36 | 0 | 0
| 1.12.2. | ST.06.20.08. |  | Zabezpieczenie antykorozyjne powierzchni betonowych | x | x | x | x
| 1.12.2.1. |  |  | - oczyszczenie i przygotowanie powierzchni betonowych oraz powierzchniowe zabezpieczenie antykorozyjne powierzchni gzymsów monolitycznych - materiałem elastycznym typu PCC ze zdolnością pokrywania zarysowań do 0,3 mm | m2 | 190 | 0 | 0
| 1.12.3. | ST.06.20.11. |  | Ścieki skarpowe i powierzchniowe wraz z zagospodarowaniem terenu przy obiekcie | x | x | x | x
| 1.12.3.1. |  |  | - wykonanie ścieku z prefabrykatów betonowych korytkowych na podbudowie z mieszanki piaskowo-żwirowej (pospółki) gr. 20 cm na podsypce cementowo - piaskowej gr. 5 cm | m | 150 | 0 | 0
| 1.12.4. | ST.06.20.15. |  | Geodezyjne pomiary odkształceń i przemieszczeń obiektu mostowego | x | x | x | x
| 1.12.4.1. |  |  | - montaż (ustawienie) reperów stałych na gruncie | szt. | 1 | 0 | 0
| 1.12.4.2. |  |  | - montaż (założenie) reperów na konstrukcji obiektu wraz z niezbędnymi pracami geodezyjnymi | szt. | 20 | 0 | 0
| 1.12.5. | ST.06.20.26. |  | Umocnienie brzegów i dna cieku | x | x | x | x
| 1.12.5.1. |  |  | - umocnienie skarp nasypu pod obiektem materacami gabionowymi | m3 | 16 | 0 | 0
| 1.12.6.. | ST.06.20.30 |  | Osłony przeciwporażeniowe | x | x | x | x
| 1.12.6.1. |  |  | -montaż osłon przeciw porażeniowych | m | 18 | 0 | 0
|  |  |  | Razem inne roboty mostowe: |  |  | x | x
|  | ŁĄCZNIE: |  |  |  |  | x | 0
|  |  |  | RAZEM: |  |  |  | 0

## ODCINEK C
| Nazwa zadania | Odcinek C – Roboty budowlane na linii kolejowej nr 201 odc. Gdańsk Osowa - Gdynia Główna realizowane w ramach projektu „Prace na alternatywnym ciągu transportowym Bydgoszcz – Trójmiasto” Odcinek C1 od km 187,045 do km 191,629
| Nazwa oprac. | PRZEDMIAR ROBÓT Wiadukt kolejowy w km 189+400,75 (ist.189+501) LK201
Lp. | Lp. | Nr STWiORB | Kod ind. | Nazwa i opis | J.m. | Ilość | Cena jedn. | Wartość netto
1.4 | 1.3. | ST.06.11.00 |  | FUNDAMENTOWANIE
1.5.3 | 1.3.4.1. |  |  | - wypełnienie wykopów fundamentowych za ławami przyczółków betonem klasy C12/15 | m3 | 58.3 | 0 | 0 | 1
1.5.3.1 | 1.4. | ST.06.12.00 |  | ZBROJENIE
1.6 |  |  |  | ROBOTY BUDOWLANE W ZAKRESIE BUDOWY MOSTÓW I TUNELI, SZYBÓW I KOLEJ PODZIEMNEJ
| 1.4.1. | ST.06.12.01 |  | Zbrojenie betonu stalą | x | x | x | x
1.6.1 |  |  |  | - wykonanie i montaż zbrojenia elementów mostu stalą klasy A-IIIN: | x | x | x | x
| 1.4.1.1. |  |  | - konstrukcje ramownicowe (ława + ściany + rygiel) | kg | 141883 | 0 | 0
1.6.1.2 | 1.4.1.2. |  |  | - gzymsy na ścianach oporowych stalowych | kg | 931 | 0 | 0
1.6.1.6 | 1.4.1.3. |  |  | - zabudowa chodnikowa | kg | 2293 | 0 | 0
1.6.1.11 | 1.4.1.4. |  |  | - fundament pod słup trakcyjny | kg | 719 | 0 | 0
1.6.1.15 | 1.4.1.5. |  |  | - montaż kotew talerzowych | szt. | 26 | 0 | 0
|  |  |  | Razem zbrojenie: | poz. | 5 |  | x
1.7 | 1.5. | ST.06.13.00 |  | BETON
ROBOTY BUDOWLANE W ZAKRESIE BUDOWY MOSTÓW I TUNELI, SZYBÓW I KOLEJ PODZIEMNEJ
1.7.1 | 1.5.1. | ST.06.13.01. |  | Beton fundamentów w deskowaniu | x | x | x | x
| 1.5.1.1. |  |  | - wykonanie ław fundamentowych - ławy z betonu klasy C35/45 w deskowaniu (ramownica) | m3 | 256 | 0 | 0
1.7.2 | 1.5.2. | ST.06.13.03. |  | Beton podpór w elementach o grubości < 60 cm | x | x | x | x
1.7.2.2 | 1.5.2.1. |  |  | - wykonanie gzymsów ścian z betonu klasy C30/37 w deskowaniu, | m3 | 12.67 | 0 | 0
| 1.5.3. | ST.06.13.04. |  | Beton podpór w elementach o grubości > 60 cm | x | x | x | x
| 1.5.3.1. |  |  | - wykonanie przyczółków z betonu klasy C35/45 w deskowaniu (ramownica), | m3 | 189.7 | 0 | 0
1.7.3 | 1.5.4. | ST.06.13.05. |  | Beton ustroju niosącego w elementach o grubości < 60 cm | x | x | x | x
1.7.3.1 | 1.5.4.1. |  |  | - wykonanie płyty ustroju nośnego z betonu klasy C35/45 w deskowaniu (wsporniki rygla ramownicy) | m3 | 10.53 | 0 | 0
1.7.4 | 1.5.5. | ST.06.13.06. |  | Beton ustroju niosącego w elementach o grubości > 60 cm | x | x | x | x
| 1.5.5.1. |  |  | - wykonanie płyty ustroju nośnego z betonu klasy C35/45 w deskowaniu | m3 | 229.15 | 0 | 0
1.7.7 | 1.5.6. | ST.06.13.09 |  | Beton zabudów chodnikowych | x | x | x | x
1.7.7.1 | 1.5.6.1. |  |  | - wykonanie zabudów chodnikowych z betonu klasy C30/37 w deskowaniu | m3 | 18.6 | 0 | 0
| 1.5.7. | ST.06.13.10. |  | Inne konstrukcje betonowe | x | x | x | x
1.7.9 | 1.5.7.1. |  |  | - wykonanie fundamentu pod barierę ochronną z betonu klasy C30/37 w deskowaniu | m3 | 7.7 | 0 | 0
1.7.9.1 |  |  |  | Razem beton konstrukcyjny: | poz. | 7 |  | x
1.7.9.5 | 1.5.8. | ST.06.13.22. |  | Beton klasy poniżej C20/25 bez deskowania | x | x | x | x
| 1.5.8.1. |  |  | - ułożenie i zagęszczenie warstwy z betonu klasy C12/15 pod fundamenty podpór, | m3 | 45 | 0 | 0
1.8 | 1.5.8.2. |  |  | - ułożenie i zagęszczenie warstwy z betonu klasy C12/15 - podbudowa pod elementy odwodnienia (drenaże i ścieki) | m3 | 4 | 0 | 0
|  |  |  | Razem beton niekonstrukcyjny: | poz. | 2 |  | x
1.8.2 | 1.6. | ST.06.14.00 |  | KONSTRUKCJE STALOWE
ROBOTY BUDOWLANE W ZAKRESIE BUDOWY MOSTÓW I TUNELI, SZYBÓW I KOLEJ PODZIEMNEJ
| 1.6.1. | ST.06.14.02 |  | Pozostałe konstrukcje stalowe | x | x | x | x
| 1.6.1.1. |  |  | - wykonanie i montaż zakotwień słupów bramek trakcyjnych, | kg | 80 | 0 | 0
| 1.6.1.2. |  |  | - montaż rury osłonowej f 139,7/5 mm w konstrukcji betonowej dla przejścia kanału f 110 mm, | m | 119 | 0 | 0
| 1.6.2.. | ST.06.14.10 |  | Pokrywanie powłokami niemetalizowanej malarskimi konstrukcji stalowej | x | x | x | x
| 1.6.2.1. |  |  | - pokrywanie powłokami malarskimi powierzchni ścian oporowych z grodzic stalowych od strony widocznej | m2 | 158.05 | 0 | 0
|  |  |  | Razem kostrukcje stalowe: | poz. | 3 |  | x
| 1.7. | ST.06.15.00 |  | IZOLACJE I NAWIERZCHNIE
ROBOTY BUDOWLANE W ZAKRESIE BUDOWY MOSTÓW I TUNELI, SZYBÓW I KOLEJ PODZIEMNEJ
| 1.7.1. | ST.06.15.02. |  | Izolacja powłokowa asfaltowa układana "na zimno" | x | x | x | x
| 1.7.1.1. |  |  | - wykonanie izolacji pionowej i poziomej powierzchni odziemnych betonu ław fundamentowych - poprzez trzykrotne posmarowanie materiałem powłokowym do izolacji na zimno wraz z zagruntowaniem | m2 | 744 | 0 | 0
| 1.7.1.2. |  |  | - wykonanie izolacji pionowej i poziomej powierzchni odziemnych betonu gzymsów ścian oporowych - poprzez trzykrotne posmarowanie materiałem powłokowym do izolacji na zimno wraz z zagruntowaniem | m2 | 18.66 | 0 | 0
| 1.7.2. | ST.06.15.23 |  | Izolacja powierzchni betonowych z papy termozgrzewalnej | x | x | x | x
| 1.7.2.1. |  |  | - wykonanie izolacji powierzchni pionowych betonu podpór w strefach stykających się z gruntem | m2 | 430.08 | 0 | 0
| 1.7.2.2. |  |  | - wykonanie izolacji powierzchni betonu w strefach przydylatacyjnych | m2 | 5.85 | 0 | 0
| 1.7.3. | ST.06.15.31 |  | Izolacjonawierzchnia na konstrukcji obiektu mostowego | x | x | x | x
| 1.7.3.1. |  |  | - ułożenie izolacjo-nawierzchni poliuretanowo-epoksydowej na zabudowach chodnikowych wraz z zagruntowaniem podłoża, | m2 | 43.29 | 0 | 0
| 1.7.4. | ST.06.15.27. |  | Izolacja na bazie żywic metylo-metakrylowych | x | x | x | x
| 1.7.4.1. |  |  | - wykonanie izolacji płyty ustroju nośnego materiałem na bazie żywic metylo-metakrylowych | m2 | 303.97 | 0 | 0
| 1.7.5. | ST.06.15.28. |  | Izolacja bitumiczno-lateksowa | x | x | x | x
| 1.7.5.1. |  |  | - pokrywanie powierzchni ścian oporowych z grodzic stalowych od strony gruntu | m2 | 52.2 | 0 | 0
|  |  |  | Razem izolacje: | poz. | 7 |  | x
| 1.8. | ST.06.16.00 |  | ODWODNIENIE
ROBOTY BUDOWLANE W ZAKRESIE BUDOWY MOSTÓW I TUNELI, SZYBÓW I KOLEJ PODZIEMNEJ
| 1.8.1. | ST.06.16.02. |  | Rury i elementy o przekroju f 50÷1000 mm | x | x | x | x
| 1.8.1.1. |  |  | - montaż kanału z rur PP f 200 mm na ławie betonowej (za przyczółkiem), | m | 15.1 | 0 | 0
| 1.8.1.2. |  |  | - montaż studni kanalizacyjnej z PCC lub PP średnicy DN 1000 mm w linii odwodnienia i drenażu | szt. | 4 | 0 | 0
|  |  |  | Razem odwodnienie: | poz. | 2 |  | x
| 1.10. | ST.06.18.00 |  | URZĄDZENIA DYLATACYJNE
ROBOTY BUDOWLANE W ZAKRESIE BUDOWY MOSTÓW I TUNELI, SZYBÓW I KOLEJ PODZIEMNEJ
| 1.10.1. | ST.06.18.21. |  | Dylatacja - wypełnienie przerw | x | x |  | x
| 1.10.1.1. |  |  | - wykonanie dylatacji podłużnej pomiędzy płytami ustroju nośnego składającej się z wkładki dylatacyjnej, masy uszczelniającej, taśmy uszczelniającej, materiału wypełniającego (np. styropian gr. 2 cm) oraz zabezpieczenia w postaci blachy stalowej zabezpieczonej antykorozyjnie gr. 4 mm | m | 11.7 | 0 | 0
| 1.10.1.2. |  |  | - wykonanie dylatacji pionowej pomiędzy korpusami podpór skrajnych składającej się z wkładki dylatacyjnej, masy uszczelniającej oraz materiału wypełniającego (np. styropian gr. 2 cm) | m | 25.2 | 0 | 0
| 1.10.1.3. |  |  | - wykonanie połączenia pomiędzy korpusem przyczółka a murem oporowym (skrzydłem) z grodzic składającego się z profilu stalowego (L60x60x6) oraz materiału wypełniającego (zaprawa niskoskurczowa) | m | 24.2 | 0 | 0
|  |  |  | Razem urządzenia dylatacyjne: | poz. | 3 |  | x
| 1.11. | ST.06.19.00 |  | ELEMENTY ZABEZPIECZAJĄCE
ROBOTY BUDOWLANE W ZAKRESIE BUDOWY MOSTÓW I TUNELI, SZYBÓW I KOLEJ PODZIEMNEJ
| 1.11.1. | ST.06.19.04 |  | Poręcze na kolejowych | x | x | x | x
| 1.11.1.1. |  |  | - montaż balustrady na obiekcie inżynieryjnym za pomocą kotew wklejanych lub śrub | kg | 460 | 0 | 0
| 1.11.1.2. |  |  | - montaż balustrady na skrzydłach przyczółków i ścianach oporowych za pomocą kotew wklejanych | kg | 2102 | 0 | 0
|  |  |  | Razem elementy zabezpieczające: |  | 2 |  | x
| 1.12. | ST.06.20.00 |  | INNE ROBOTY MOSTOWE
ROBOTY BUDOWLANE W ZAKRESIE BUDOWY MOSTÓW I TUNELI, SZYBÓW I KOLEJ PODZIEMNEJ
| 1.12.1. | ST.06.20.02. |  | Warstwa filtracyjna za przyczółkami | x | x | x | x
| 1.12.1.1. |  |  | - wykonanie warstwy filtracyjnej z geokompozytów i geowłókniny filtarcyjnej | m2 | 329.4 | 0 | 0
| 1.12.2. | ST.06.20.03. |  | Drenaż pionowych ścian konstrukcji | x | x | x | x
| 1.12.2.1. |  |  | - ułożenie rur drenarskich PVC-u średnicy f 113/125 mm z otworami na 1/2 obwodu obłożonych geowłókniną w warstwie filtracyjnej - na podwalinie betonowej za przyczółkami | m | 50.5 | 0 | 0
| 1.12.2.2. |  |  | - ułożenie prefabrykatów betonowych wylotu drenażu wg KPED | szt. | 2 | 0 | 0
| 1.12.3. | ST.06.20.05. |  | Umocnienie stożków przyczółków | x | x | x | x
| 1.12.3.1. |  |  | - umocnienie skarp betonowymi płytami ażurowymi typu Meba 40x60 cm na podsypce cementowo-piaskowej z wypełnieniem humusem i obsianiem trawą | m2 | 109 | 0 | 0
| 1.12.3.2. |  |  | - ustawienie obrzeży betonowych 8×30 cm na podsypce cementowo-piaskowej | m | 94 | 0 | 0
| 1.12.3.3. |  |  | - wykonanie murków oporowych 30x80 cm (bez deskowania) - podwalin umocnienie skarp stożków z betonu klasy C16/20 | m | 21 | 0 | 0
| 1.12.5. | ST.06.20.08. |  | Zabezpieczenie antykorozyjne powierzchni betonowych | x | x | x | x
| 1.12.5.1. |  |  | - oczyszczenie i przygotowanie powierzchni betonowych oraz powierzchniowe zabezpieczenie antykorozyjne powierzchni zewnętrznych ustroju nośnego oraz podpór - materiałem elastycznym, stanowiącym jednokomponentowy, niskolepny, bezbarwny roztwór na bazie siloksanu | m2 | 498 | 0 | 0
| 1.12.5.2. |  |  | - oczyszczenie i przygotowanie powierzchni betonowych oraz powierzchniowe zabezpieczenie antykorozyjne powierzchni gzymsów monolitycznych - materiałem elastycznym typu PCC ze zdolnością pokrywania zarysowań do 0,3 mm | m2 | 102.5 | 0 | 0
| 1.12.6. | ST.06.20.09. |  | Schody robocze na skarpie | x | x | x | x
| 1.12.6.1. |  |  | - ułożenie prefabrykatów schodów o szer. 80 cm na podsypce żwirowej lub cementowo-piaskowej grubości 10 cm oraz montaż poręczy stalowej na fundamentach betonowych | m | 36.12 | 0 | 0
| 1.12.7. | ST.06.20.11. |  | Ścieki skarpowe i powierzchniowe wraz z zagospodarowaniem terenu przy obiekcie | x | x | x | x
| 1.12.7.1. |  |  | - wykonanie ścieku z prefabrykatów betonowych trójkątnych na podbudowie z mieszanki piaskowo-żwirowej (pospółki) gr. do 20 cm na podsypce cementowo - piaskowej gr. 5 cm | m | 17 | 0 | 0
| 1.12.7.2. |  |  | - wykonanie ścieku skarpowego z prefabrykatów betonowych trapezowych na podsypce cementowo - piaskowej gr. min. 7 cm | m | 9 | 0 | 0
| 1.12.7.3. |  |  | - wykonanie ścieku skarpowego z prefabrykatów betonowych korytkowych na podsypce cementowo - piaskowej gr. min. 15 cm | m | 14 | 0 | 0
| 1.12.7.4. |  |  | - wykonanie umocnienia wylotów ścieku oraz dojść do schodów służbowych - bruk kamienny gr. 13-16 cm | m2 | 36 | 0 | 0
| 1.12.8. | ST.06.20.15. |  | Geodezyjne pomiary odkształceń i przemieszczeń obiektu mostowego | x | x | x | x
| 1.12.8.1. |  |  | - montaż (ustawienie) reperów stałych na gruncie | szt. | 2 | 0 | 0
| 1.12.8.2. |  |  | - montaż (założenie) reperów na konstrukcji obiektu wraz z niezbędnymi pracami geodezyjnymi | szt. | 35 | 0 | 0
| 1.12.9. | ST.06.20.16. |  | Zabezpieczenie antygraffiti powierzchni betonowych | x | x | x | x
| 1.12.9.1. |  |  | - powierzchnie betonowe ścian do wysokości 2,50 m | m2 | 137 | 0 | 0
| 1.12.10. | ST.06.20.20. |  | Instalacja urządzeń obcych na obiektach inżynieryjnych | x | x | x | x
| 1.12.10.1. |  |  | - instalacja rur osłonowych kabli oświetleniowych | m | 9.6 | 0 | 0
| 1.12.10.2. |  |  | - montaż zakotwień pod oświetlenie punktowe | szt. | 6 | 0 | 0
| 1.12.11. | ST.06.20.28. |  | Maty antywibracyjne | x | x | x | x
| 1.12.11.1. |  |  | - ułożenie na płycie ustroju nośnego mat antywibracyjnych gr. 5 cm wraz z wycięciem odpowiednich otworów nad wpustami mostowymi, | m2 | 275.54 | 0 | 0
|  |  |  | Razem inne roboty mostowe: |  | 21 | x | x
|  | ŁĄCZNIE: |  |  |  | 70 | x | 0
KOSZTORYS UPROSZCZONY Zeszyt 2 – Most kolejowy MK-01 w km 190+307 LK 201 (istn. km 190+411)
| L.p. | Kod pozycji przedmiaru | Nr STWiORB | Nazwa i opis | J.m. | Ilość | Cena jedn. [zł] | Wartość netto [zł]
| 1 | 2 | 3 | 4 | 5 | 6 | 7 | 8
|  |  | ST.06.01.00. | ROBOTY PRZYGOTOWAWCZE
| 1 | CPV 45110000-8 |  | PRZYGOTOWANIE TERENU POD BUDOWĘ
|  |  | ST.06.12.01 | ZBROJENIE
| 3 | CPV 45221000-2 |  | ROBOTY BUDOWLANE W ZAKRESIE BUDOWY MOSTÓW I TUNELI, SZYBÓW I KOLEJ PODZIEMNEJ
| 3.1 |  | ST.06.12.01 | Zbrojenie betonu stalą klasy A-IIIN w gatunku BSt500S lub B500SP
| 3.1.1 | 01.01.69.01 |  | stal zbrojeniowa B500SP dla konstrukcji wylotu | kg | 4605.44 | 0 | 0
| 3.1.2 | 01.01.69.01 |  | stal zbrojeniowa B500SP dla konstrukcji wlotu | kg | 2912.56 | 0 | 0
| 3.1.3 | 01.01.69.01 |  | zbrojenie siatką betonu natryskowego | kg | 2473.02 | 0 | 0
|  |  | ST.06.13.00 | BETON
| 4 | CPV 45221000-2 |  | ROBOTY BUDOWLANE W ZAKRESIE BUDOWY MOSTÓW I TUNELI, SZYBÓW I KOLEJ PODZIEMNEJ
| 4.1 |  | ST.06.13.06. | Beton ustroju nośnego w deskowaniu
| 4.1.1 | 01.01.13.04 |  | wykonanie ustroju nośnego z betonu klasy C30/37 w deskowaniu | m3 | 133.77 | 0 | 0
| 4.2 |  | ST.06.13.12. | Beton natryskowy - torkret
| 4.2.1 | 0810-C |  | Wykonanie warstwy nawierzchniej z betonu natryskowego wewnątrz obiektu metodą torkretowania | m3 | 16.2 | 0 | 0
| 4.3 |  | ST.06.13.22 | Beton klasy poniżej C20/25 bez deskowania
| 4.3.1 | 06.02.13.02 |  | Wykonanie warstwy z betonu wyrównawczego oraz niekonstrukcyjnego | m3 | 16.91 | 0 | 0
|  |  | ST.06.15.00 | IZOLACJE I NAWIERZCHNIE
| 5 | CPV 45221000-2 |  | ROBOTY BUDOWLANE W ZAKRESIE BUDOWY MOSTÓW I TUNELI, SZYBÓW I KOLEJ PODZIEMNEJ
| 5.1 |  | ST.06.15.23 | Izolacja powierzchni betonowych z papy termozgrzewalnej
| 5.1.1 | 02.01.51.01 |  | wykonanie izolacji powierzchni betonu w strefach stykających się z gruntem | m2 | 221.17 | 0 | 0
| 5.2 |  | ST.06.15.02 | Izolacja powłokowa układana na zimno
| 5.2.1 | 01.01.51.03 |  | wykonanie izolacji pionowej i poziomej powierzchni podziemnych betonu - poprzez trzykrotne posmarowanie materiałem powłokowym do izolacji na zimno wraz z zagruntowaniem | m2 | 221.17 | 0 | 0
| 5.3 |  | ST.06.15.31 | Izolacjonawierzchnia na konstrukcji obiektu mostowego
| 5.3.1 | 05.02.52.01 |  | izolacjo-nawierzchnia z żywic epoksydowo-poliuretanowych o gr. min. 3 mm 6,4x2x0,7+0,3x8,0 | m2 | 11.36 | 0 | 0
|  |  | ST.06.19.00 | ELEMENTY ZABEZPIECZAJĄCE
| 6 | CPV 45221000-2 |  | ROBOTY BUDOWLANE W ZAKRESIE BUDOWY MOSTÓW I TUNELI, SZYBÓW I KOLEJ PODZIEMNEJ
| 6.1 |  | ST.06.19.04 | Balustrada mostowa stalowa zabezpieczona przez metalizację zanurzeniową o grubości min. 85 mm i powłokę malarską grubości min. 160 mm
| 6.1.1 | 0702-0200 |  | o wysokości 1100 mm bez szczeblinek | m | 9.88 | 0 | 0
|  |  | ST.06.20.00 | INNE ROBOTY MOSTOWE
| 7 | CPV 45221000-2 |  | ROBOTY BUDOWLANE W ZAKRESIE BUDOWY MOSTÓW I TUNELI, SZYBÓW I KOLEJ PODZIEMNEJ
| 7.1 |  | ST.06.20.05 | Umocnienie skarp betonowymi płytami ażurowymi lub poprzez obsianie trawą
| 7.1.1 | 15.01.15.01 |  | prefabrykowane ażurowe elementy betonowe typu MEBA na podsypce cementowo-piaskowej gr. 10 cm | m2 | 10.8 | 0 | 0
| 7.2 |  | ST.06.20.08 | Zabezpieczenie antykorozyjne powierzchni betonowych
| 7.2.1 | 20.05.11.01 |  | zabezpieczenie odkrytych powierzchni betonowych powłokami hydrofobowymi | m2 | 457 | 0 | 0
| 7.3 |  | ST.06.20.09 | Schody robocze na skarpie
| 7.3.1 | 10.01.11.01 |  | schody skarpowe o szer. 0,80 m z balustradą zabezpieczającą | m | 22.71 | 0 | 0
| 7.4 |  | ST.06.20.11 | Ściek prefabrykowany (skarpowy lub podłużny)
| 7.4.1 | 01.01.61.01 |  | wykonanie ścieku na skarpie z prefabrykatów korytkowych o długości 0,4m | m | 38.3 | 0 | 0
| 7.5 |  | ST.06.20.41 | Geodezyjne pomiary odkształceń i przemieszczeń obiektu mostowego
| 7.5.1 | 25.01.11.01 |  | stałe znaki wysokościowe z trwałego materiału i posadowione na gruncie rodzimym poniżej poziomu przemarzania 1 | szt. | 1 | 0 | 0
| 7.5.2 | 25.01.11.01 |  | umieszczenie znaków wysokościowych (reperów) na elementach nowego obiektu (podpory i ustrój nośny) 6 | szt. | 6 | 0 | 0
|  |  | ST.06.22.00 | ROBOTY REMONTOWE
| 8 | CPV 45221000-2 |  | ROBOTY BUDOWLANE W ZAKRESIE BUDOWY MOSTÓW I TUNELI, SZYBÓW I KOLEJ PODZIEMNEJ
| 8.1 |  | ST.06.22.02 | Napraw ubytków powierzchni betonowych zaprawami typu PCC
| 8.1.1 | 11.01.11.02 |  | wykonanie napraw powierzchni betonowych zaprawami typu PCC | m3 | 0.81 | 0 | 0
| 8.2 |  | ST.06.22.03 | Naprawa zarysowanych powierzchni betonowych przez iniekcję
| 8.2.1 | 0501-01 |  | wykonanie iniekcji rys w elementach betonowych 4,4 | m | 4.4 | 0 | 0
[7 empty] | RAZEM | 0
|  |  |  | RAZEM: |  |  |  | 0