## Str tyt_25
Projekt ten przyczynia się do zmniejszenia różnic społecznych i gospodarczych pomiędzy obywatelami Unii Europejskiej
Zamawiający: |  |  |  | PKP POLSKIE LINIE KOLEJOWE S.A.
ul. Targowa 74
03-734 Warszawa
Nazwa projektu:
„Prace na alternatywnym ciągu transportowym Bydgoszcz – Trójmiasto”
Nazwa zadania:
Budowa, przebudowa i rozbudowa linii kolejowej nr 201 od km 163,250 do km 187,045 – ODCINEK B w ramach projektu „Prace na alternatywnym ciągu transportowym Bydgoszcz – Trójmiasto”
Nazwa obiektu budowlanego:
Linia kolejowa wraz z infrastrukturą towarzyszącą
Adres obiektu budowlanego:
Województwo pomorskie, powiaty: kartuski, m. Gdańsk, gminy: Somonino, Kartuzy - G, Żukowo - G, Żukowo - M, M. Gdańsk
Stadium:
DOKUMENTACJA PRZETARGOWA
Tom/Część
Część 7 – Obiekty inżynieryjne 1. Wiadukt drogowy WD w km 181+357,30 (ist.181+463) LK201 2. Wiadukt drogowy w km 184+731,35 (ist.184+835) LK201 3. Wiadukt drogowy w km 164+403,72 (ist.164+498) LK201 4. Wiadukt drogowy w km 176+508,20 (ist.176+594) LK201 5. Tymczasowy wiadukt drogowy WD-01 w km 190+483 LK201 (istn. km 190+588) 6. Wiadukt drogowy WD-01 w km 190+483 LK201 (istn. km 190+588)
Tytuł opracowania:
KOSZTORYS OFERTOWY
Nazwy i kody robót budowlanych CPV: (klasyfikacja robót wg Wspólnego Słownika Zamówień)
Dział | 45 | 45000000-7 | Roboty budowlane
Grupa | 45.1 | 45100000-8 | Przygotowanie terenu pod budowę
Grupa | 45.2 | 45200000-9 | Roboty budowlane w zakresie wznoszenia kompletnych obiektów budowlanych lub ich części oraz roboty w zakresie inżynierii lądowej i wodnej
klasa | 45.2.2 | 45220000-5 | Roboty inżynieryjne i budowlane
WARTOŚĆ KOSZTORYSOWA ROBÓT BEZ PODATKU VAT: |  |  |  |  | 0
SŁOWNIE:

## Zbiorczo przedmiary
| Nazwa zadania | PRZEDMIAR ROBÓT Wiadukt drogowy w km 181+357,30 (ist.181+463) LK201
Lp. | Lp. | Nr STWiORB | Kod ind. | Nazwa i opis | J.m. | Ilość |  | Wartość netto
1.6 | 1.4. | ST.06.12.00 |  | ZBROJENIE
ROBOTY BUDOWLANE W ZAKRESIE BUDOWY MOSTÓW I TUNELI, SZYBÓW I KOLEJ PODZIEMNEJ
1.6.1 | 1.4.1. | ST.06.12.01 |  | Zbrojenie betonu stalą | x | x | x | x
|  |  |  | - wykonanie i montaż zbrojenia elementów mostu stalą klasy A-IIIN: | x | x | x | x
1.6.1.3 | 1.4.1.1. |  |  | - ławy fundamentowe | kg | 48888 | 0 | 0
1.6.1.4 | 1.4.1.2. |  |  | - przyczółki | kg | 46282 | 0 | 0
1.6.1.6 | 1.4.1.3. |  |  | - gzymsy na ścianach oporowych stalowych | kg | 922 | 0 | 0
1.6.1.10 | 1.4.1.4. |  |  | - płyta ustroju nośnego | kg | 20864 | 0 | 0
1.6.1.11 | 1.4.1.5. |  |  | - zabudowa chodnikowa | kg | 7538 | 0 | 0
1.6.1.13 | 1.4.1.6. |  |  | - schody dla pieszych | kg | 26692 | 0 | 0
| 1.4.1.7. |  |  | - fundament szybu windowego | kg | 3092 | 0 | 0
1.6.1.14 | 1.4.1.8. |  |  | - płyty przejściowe | kg | 2987 | 0 | 0
1.6.1.15 | 1.4.1.9. |  |  | - montaż kotew talerzowych | szt. | 108 | 0 | 0
|  |  |  | Razem zbrojenie: | poz. |  | x | x
1.7 | 1.5. | ST.06.13.00 |  | BETON
ROBOTY BUDOWLANE W ZAKRESIE BUDOWY MOSTÓW I TUNELI, SZYBÓW I KOLEJ PODZIEMNEJ
1.7.1 | 1.5.1. | ST.06.13.01. |  | Beton fundamentów w deskowaniu | x | x | x | x
1.7.1.1 | 1.5.1.1. |  |  | - wykonanie ław fundamentowych - ławy z betonu klasy C30/37 w deskowaniu | m3 | 262 | 0 | 0
1.7.2 | 1.5.2. | ST.06.13.03. |  | Beton podpór w elementach o grubości < 60 cm | x | x | x | x
1.7.2.1 | 1.5.2.1. |  |  | - wykonanie elementów podpór z betonu klasy C35/45 w deskowaniu | m3 | 37.2 | 0 | 0
1.7.2.2 | 1.5.2.2. |  |  | - wykonanie gzymsów ścian z betonu klasy C30/37 w deskowaniu, | m3 | 14 | 0 | 0
1.7.2.3 | 1.5.2.3. |  |  | - wykonanie ciosów podłożyskowych z betonu klasy C35/45 w deskowaniu | m3 | 1 | 0 | 0
| 1.5.3. | ST.06.13.04. |  | Beton podpór w elementach o grubości > 60 cm | x | x | x | x
| 1.5.3.1. |  |  | - wykonanie przyczółków z betonu klasy C30/37 w deskowaniu, | m3 | 371 | 0 | 0
1.7.3 | 1.5.4. | ST.06.13.05. |  | Beton ustroju niosącego w elementach o grubości < 60 cm | x | x | x | x
1.7.3.4 | 1.5.4.1. |  |  | - wykonanie płyty na dźwigarach betonowych z betonu klasy C30/37 w deskowaniu | m3 | 90 | 0 | 0
1.7.4 | 1.5.5. | ST.06.13.06. |  | Beton ustroju niosącego w elementach o grubości > 60 cm | x | x |  | x
1.7.4.1 | 1.5.5.1. |  |  | - wykonanie płyty ustroju nośnego z betonu klasy C30/37 w deskowaniu | m3 | 39.5 | 0 | 0
1.7.6 | 1.5.6. | ST.06.13.08. |  | Beton płyt przejściowych | x | x | x | x
1.7.6.1 | 1.5.6.1. |  |  | - wykonanie płyt przejściowych z betonu klasy C30/37 w deskowaniu | m3 | 28.2 | 0 | 0
1.7.7 | 1.5.7. | ST.06.13.09 |  | Beton zabudów chodnikowych | x | x | x | x
1.7.7.1 | 1.5.7.1. |  |  | - wykonanie zabudów chodnikowych z betonu klasy C30/37 w deskowaniu | m3 | 66.5 | 0 | 0
| 1.5.8. | ST.06.13.10. |  | Inne konstrukcje betonowe | x | x | x | x
| 1.5.8.1. |  |  | - wykonanie fundamentu szybu windowego z betonu klasy C30/37 w deskowaniu | m3 | 80 | 0 | 0
| 1.5.8.2. |  |  | - schodów dla pieszych z betonu klasy C30/37 w deskowaniu | m3 | 133 | 0 | 0
|  |  |  | Razem beton konstrukcyjny: | poz. |  | x | x
1.7.9 | 1.5.9. | ST.06.13.22. |  | Beton klasy poniżej C20/25 bez deskowania | x | x | x | x
1.7.9.1 | 1.5.9.1. |  |  | - ułożenie i zagęszczenie warstwy z betonu klasy C12/15 pod fundamenty podpór, | m3 | 80 | 0 | 0
1.7.9.5 | 1.5.9.2. |  |  | - ułożenie i zagęszczenie warstwy z betonu klasy C12/15 - podbudowa pod elementy odwodnienia (drenaże i ścieki) | m3 | 3 | 0 | 0
|  |  |  | Razem beton niekonstrukcyjny: | poz. |  | x | x
| 1.5.10. | ST.06.13.31. |  | Belki betonowe prefabrykowane sprężone typu T | x | x | x | x
| 1.5.10.1. |  |  | -wykonanie i montaż belek prefabrykowanych typu T, L=27 m ( materiał po stronie Zamawiającego) | szt. | 15 | 0 | 0
|  |  |  | Razem belki typu T: | poz. |  | x | x
| 1.5.11. | ST.06.13.32. |  | Montaż gzymsów prefabrykowanych | x | x | x | x
| 1.5.11.1. |  |  | - montaż prefabrykowanych desek gzymsowych z polimerobetonu o wymiarach zgodnych z Dokumentacją Projektową (h = 0,9 m) | m | 76 | 0 | 0
|  |  |  | Razem prefabrykaty gzymsowe | poz. |  | x | x
1.8 | 1.6. | ST.06.14.00 |  | KONSTRUKCJE STALOWE
ROBOTY BUDOWLANE W ZAKRESIE BUDOWY MOSTÓW I TUNELI, SZYBÓW I KOLEJ PODZIEMNEJ
1.8.2 | 1.6.1. | ST.06.14.02 |  | Pozostałe konstrukcje stalowe | x | x | x | x
| 1.6.1.1. |  |  | - montaż rury osłonowej f 193,7/5 mm w korpusie przyczółka dla przejścia kanału f 160 mm, | m | 2 | 0 | 0
| 1.6.1.2. |  |  | - montaż rury osłonowej f 273,0/5 mm w korpusie przyczółka dla przejścia kanału f 200 mm, | m | 1.35 | 0 | 0
| 1.6.2.. | ST.06.14.10 |  | Pokrywanie powłokami malarskimi niemetalizowanej konstrukcji stalowej | x | x | x | x
1.8.5.3 | 1.6.2.1. |  |  | - pokrywanie powłokami malarskimi powierzchni ścian oporowych z grodzic stalowych od strony widocznej | m2 | 164 | 0 | 0
|  |  |  | Razem kostrukcje stalowe: | poz. |  | x | x
1.9 | 1.7. | ST.06.15.00 |  | IZOLACJE I NAWIERZCHNIE
ROBOTY BUDOWLANE W ZAKRESIE BUDOWY MOSTÓW I TUNELI, SZYBÓW I KOLEJ PODZIEMNEJ
1.9.1 | 1.7.1. | ST.06.15.02. |  | Izolacja powłokowa asfaltowa układana "na zimno" | x | x | x | x
1.9.1.1 | 1.7.1.1. |  |  | - wykonanie izolacji pionowej i poziomej powierzchni odziemnych betonu podpór - poprzez trzykrotne posmarowanie materiałem powłokowym do izolacji na zimno wraz z zagruntowaniem | m2 | 1491 | 0 | 0
1.9.1.3 | 1.7.1.2. |  |  | - wykonanie izolacji pionowej i poziomej powierzchni odziemnych betonu gzymsów ścian oporowych - poprzez trzykrotne posmarowanie materiałem powłokowym do izolacji na zimno wraz z zagruntowaniem | m2 | 37 | 0 | 0
1.9.2 | 1.7.2. | ST.06.15.23 |  | Izolacja powierzchni betonowych z papy termozgrzewalnej | x | x | x | x
| 1.7.2.1. |  |  | - wykonanie izolacji powierzchni betonu podpór w strefach stykających się z gruntem | m2 | 280 | 0 | 0
1.9.3.1 | 1.7.2.2. |  |  | - wykonanie izolacji powierzchni betonu płyty pomostu | m2 | 610 | 0 | 0
| 1.7.3. | ST.06.15.31 |  | Izolacjonawierzchnia na konstrukcji obiektu mostowego | x | x | x | x
| 1.7.3.1. |  |  | - ułożenie izolacjo-nawierzchni poliuretanowo-epoksydowej na zabudowach chodnikowych wraz z zagruntowaniem podłoża, | m2 | 300 | 0 | 0
1.9.5 | 1.7.4. | ST.06.15.28. |  | Izolacja bitumiczno-lateksowa | x | x | x | x
1.9.5.1 | 1.7.4.1. |  |  | - pokrywanie powierzchni ścian oporowych z grodzic stalowych od strony gruntu | m2 | 164 | 0 | 0
|  |  |  | Razem izolacje: | poz. |  | x | x
1.10 | 1.8. | ST.06.16.00 |  | ODWODNIENIE
ROBOTY BUDOWLANE W ZAKRESIE BUDOWY MOSTÓW I TUNELI, SZYBÓW I KOLEJ PODZIEMNEJ
1.10.1 | 1.8.1. | ST.06.16.01. |  | Wpusty | x | x | x | x
1.10.1.1 | 1.8.1.1. |  |  | - osadzenie wpustów mostowych, drogowych z rurą odpływową o śr. wewnętrznej f 150 mm, | szt. | 12 | 0 | 0
1.10.2 | 1.8.2. | ST.06.16.02. |  | Rury i elementy o przekroju f 50÷1000 mm | x | x | x | x
1.10.2.2 | 1.8.2.1. |  |  | - montaż kanału z rur PP f 200 mm wraz z mocowaniem do konstrukcji nośnej obiektu, | m | 60 | 0 | 0
1.10.2.4 | 1.8.2.2. |  |  | - montaż kanału z rur PP f 200 mm na ławie betonowej (za przyczółkiem), | m | 18 | 0 | 0
|  |  |  | Razem odwodnienie: | poz. |  | x | x
1.11 | 1.9. | ST.06.17.00 |  | ŁOŻYSKA
ROBOTY BUDOWLANE W ZAKRESIE BUDOWY MOSTÓW I TUNELI, SZYBÓW I KOLEJ PODZIEMNEJ
| 1.9.1. | ST.06.17.02. |  | Łożyska elastomerowe | x | x | x | x
|  |  |  | montaż łożysk elastomerowych na ciosach podłożyskowych | x | x | x | x
| 1.9.1.1. |  |  | - o nośności min. 2900 kN - stałe | szt. | 1 | 0 | 0
| 1.9.1.2. |  |  | - o nośności min. 2900 kN - jednokierunkowe | szt. | 1 | 0 | 0
| 1.9.1.3. |  |  | - o nośności min. 2900 kN - wielokierunkowe | szt. | 6 | 0 | 0
|  |  |  | Razem łożyska: | poz. |  | x | x
1.12 | 1.10. | ST.06.18.00 |  | URZĄDZENIA DYLATACYJNE
ROBOTY BUDOWLANE W ZAKRESIE BUDOWY MOSTÓW I TUNELI, SZYBÓW I KOLEJ PODZIEMNEJ
1.12.1 | 1.10.1. | ST.06.18.01. |  | Modułowe urządzenia dylatacyjne | x | x | x | x
1.12.1.8 | 1.10.1.1. |  |  | - wykonanie dylatacji poprzecznej pomiędzy płytą ustroju nośnego a ścianką żwirową składającej się z z profilu dylatacyjnego jednomodułowego o przemieszczenia wg Dokumentacji Projektowej oraz zabezpieczenia w postaci blachy stalowej zabezpieczonej antykorozyjnie gr. min. 3 mm | m | 29.2 | 0 | 0
| 1.10.2. | ST.06.18.21. |  | Dylatacja - wypełnienie przerw | x | x | x | x
| 1.10.2.1. |  |  | - wykonanie dylatacji pomiędzy korpusem przyczółka a skrzydłem monolitycznym składającej się z masy uszczelniającej oraz materiału wypełniającego (np.. styropian gr. 2 cm) | m | 17.6 | 0 | 0
|  |  |  | Razem urządzenia dylatacyjne: | poz. |  | x | x
1.13 | 1.11. | ST.06.19.00 |  | ELEMENTY ZABEZPIECZAJĄCE
ROBOTY BUDOWLANE W ZAKRESIE BUDOWY MOSTÓW I TUNELI, SZYBÓW I KOLEJ PODZIEMNEJ
1.13.1 | 1.11.1. | ST.06.19.05 |  | Balustrady na obiektach drogowych | x | x | x | x
1.13.1.1 | 1.11.1.1. |  |  | - montaż balustrady na obiekcie inżynieryjnym za pomocą kotew wklejanych lub śrub | kg | 3127 | 0 | 0
1.13.1.4 | 1.11.1.2. |  |  | - montaż balustrady na schodach dla pieszych za pomocą kotew wklejanych | kg | 5592 | 0 | 0
|  |  |  | Razem elementy zabezpieczające: |  |  | x | x
1.14 | 1.12. | ST.06.20.00 |  | INNE ROBOTY MOSTOWE
ROBOTY BUDOWLANE W ZAKRESIE BUDOWY MOSTÓW I TUNELI, SZYBÓW I KOLEJ PODZIEMNEJ
1.14.1 | 1.12.1. | ST.06.20.02. |  | Warstwa filtracyjna za przyczółkami | x | x | x | x
1.14.1.1 | 1.12.1.1. |  |  | - wykonanie warstwy filtracyjnej z geokompozytów i geowłókniny filtarcyjnej | m2 | 418 | 0 | 0
1.14.2 | 1.12.2. | ST.06.20.03. |  | Drenaż pionowych ścian konstrukcji | x | x | x | x
1.14.2.1 | 1.12.2.1. |  |  | - ułożenie rur drenarskich PVC-u średnicy f 113/126 mm z otworami na 1/2 obwodu obłożonych geowłókniną w warstwie filtracyjnej - na podwalinie betonowej za przyczółkami | m | 35 | 0 | 0
1.14.2.2 | 1.12.2.2. |  |  | - ułożenie prefabrykatów betonowych wylotu drenażu wg KPED | szt. | 2 | 0 | 0
1.14.3 | 1.12.3. | ST.06.20.05. |  | Umocnienie stożków przyczółków | x | x | x | x
1.14.3.1 | 1.12.3.1. |  |  | - umocnienie skarp betonowymi płytami ażurowymi typu Meba 40x60 cm na podsypce cementowo-piaskowej z wypełnieniem humusem i obsianiem trawą | m2 | 252 | 0 | 0
1.14.3.5 | 1.12.3.2. |  |  | - wykonanie murków oporowych 30x80 cm (bez deskowania) - podwalin umocnienie skarp stożków z betonu klasy C16/20 | m | 36 | 0 | 0
1.14.5 | 1.12.5. | ST.06.20.08. |  | Zabezpieczenie antykorozyjne powierzchni betonowych | x | x | x | x
1.14.5.1 | 1.12.5.1. |  |  | - oczyszczenie i przygotowanie powierzchni betonowych oraz powierzchniowe zabezpieczenie antykorozyjne powierzchni zewnętrznych ustroju nośnego oraz podpór - materiałem elastycznym, stanowiącym jednokomponentowy, niskolepny, bezbarwny roztwór na bazie siloksanu | m2 | 588 | 0 | 0
1.14.5.2 | 1.12.5.2. |  |  | - oczyszczenie i przygotowanie powierzchni betonowych oraz powierzchniowe zabezpieczenie antykorozyjne powierzchni gzymsów monolitycznych - materiałem elastycznym typu PCC ze zdolnością pokrywania zarysowań do 0,3 mm | m2 | 65 | 0 | 0
1.14.6 | 1.12.6. | ST.06.20.09. |  | Schody robocze na skarpie | x | x | x | x
1.14.6.1 | 1.12.6.1. |  |  | - ułożenie prefabrykatów schodów o szer. 80 cm na podsypce żwirowej lub cementowo-piaskowej grubości 10 cm oraz montaż poręczy stalowej na fundamentach betonowych | m | 25.2 | 0 | 0
| 1.12.8. | ST.06.20.33 ST.06.20.34 |  | Okładziny ścienne z płyt kamiennych i innych / Nawierzchnia z płyt kamiennych | x | x | x | x
| 1.12.8.1. |  |  | - montaż płyt kamiennych na powierzchniach poziomych (posadzki, schody) | m2 | 140 | 0 | 0
| 1.12.8.2. |  |  | - inne elementy wykończeniowe | m2 | 20 | 0 | 0
1.14.8 | 1.12.9. | ST.06.20.15. |  | Geodezyjne pomiary odkształceń i przemieszczeń obiektu mostowego | x | x | x | x
1.14.8.1 | 1.12.9.1. |  |  | - montaż (ustawienie) reperów stałych na gruncie | szt. | 2 | 0 | 0
1.14.8.2 | 1.12.9.2. |  |  | - montaż (założenie) reperów na konstrukcji obiektu wraz z niezbędnymi pracami geodezyjnymi | szt. | 14 | 0 | 0
1.14.9 | 1.12.10. | ST.06.20.16. |  | Zabezpieczenie antygraffiti powierzchni betonowych | x | x | x | x
1.14.9.1 | 1.12.10.1. |  |  | - powierzchnie betonowe ścian do wysokości 2,50 m | m2 | 145 | 0 | 0
1.14.11 | 1.12.12. | ST.06.20.20. |  | Instalacja urządzeń obcych na obiektach inżynieryjnych | x | x | x | x
1.14.11.1 | 1.12.12.1. |  |  | - instalacja rur osłonowych kabli | m | 20 | 0 | 0
| 1.12.12.2. |  |  | - montaż zakotwień latarni | szt. | 4 | 0 | 0
1.14.13.3 | 1.12.13.. | ST.06.20.30 |  | Osłony przeciwporażeniowe | x | x | x | x
1.14.13.4 | 1.12.13.1. |  |  | -montaż osłon przeciw porażeniowych | m | 18 | 0 | 0
|  |  |  | Razem inne roboty mostowe: |  |  | x | x
|  |  |  | Razem roboty wyposażeniowe: |  |  | x | x
|  | ŁĄCZNIE: |  |  |  |  | x | 0
| Nazwa oprac. | PRZEDMIAR ROBÓT Wiadukt drogowy w km 184+731,35 (ist.184+835) LK201
| Lp. | Nr STWiORB | Kod ind. | Nazwa i opis | J.m. | Ilość |  | Wartość netto
| 1.4. | ST.06.12.00 |  | ZBROJENIE
ROBOTY BUDOWLANE W ZAKRESIE BUDOWY MOSTÓW I TUNELI, SZYBÓW I KOLEJ PODZIEMNEJ
| 1.4.1. | ST.06.12.01 |  | Zbrojenie betonu stalą | x | x | x | x
|  |  |  | - wykonanie i montaż zbrojenia elementów mostu stalą klasy A-IIIN: | x | x | x | x
| 1.4.1.1. |  |  | - ławy fundamentowe | kg | 51731 | 0 | 0
| 1.4.1.2. |  |  | - przyczółki | kg | 52154 | 0 | 0
| 1.4.1.3. |  |  | - zabudowa chodnikowa | kg | 2881 | 0 | 0
| 1.4.1.4. |  |  | - płyty przejściowe | kg | 2746 | 0 | 0
|  |  |  | Razem zbrojenie: | poz. |  | x | x
| 1.5. | ST.06.13.00 |  | BETON
ROBOTY BUDOWLANE W ZAKRESIE BUDOWY MOSTÓW I TUNELI, SZYBÓW I KOLEJ PODZIEMNEJ
| 1.5.1. | ST.06.13.01. |  | Beton fundamentów w deskowaniu | x | x | x | x
| 1.5.1.1. |  |  | - wykonanie ław fundamentowych - ławy z betonu klasy C30/37 w deskowaniu | m3 | 246 | 0 | 0
| 1.5.2. | ST.06.13.03. |  | Beton podpór w elementach o grubości < 60 cm | x | x | x | x
| 1.5.2.1. |  |  | - wykonanie elementów podpór z betonu klasy C35/45 w deskowaniu | m3 | 75 | 0 | 0
| 1.5.2.2. |  |  | - wykonanie ciosów podłożyskowych z betonu klasy C35/45 w deskowaniu | m3 | 1 | 0 | 0
| 1.5.3. | ST.06.13.04. |  | Beton podpór w elementach o grubości > 60 cm | x | x | x | x
| 1.5.3.1. |  |  | - wykonanie przyczółków z betonu klasy C30/37 w deskowaniu, | m3 | 398 | 0 | 0
| 1.5.4. | ST.06.13.08. |  | Beton płyt przejściowych | x | x | x | x
| 1.5.4.1. |  |  | - wykonanie płyt przejściowych z betonu klasy C30/37 w deskowaniu | m3 | 25.8 | 0 | 0
| 1.5.5. | ST.06.13.09 |  | Beton zabudów chodnikowych | x | x | x | x
| 1.5.5.1. |  |  | - wykonanie zabudów chodnikowych z betonu klasy C30/37 w deskowaniu | m3 | 27 | 0 | 0
|  |  |  | Razem beton konstrukcyjny: | poz. |  | x | x
| 1.5.6. | ST.06.13.22. |  | Beton klasy poniżej C20/25 bez deskowania | x | x | x | x
| 1.5.6.1. |  |  | - ułożenie i zagęszczenie warstwy z betonu klasy C12/15 pod fundamenty podpór, | m3 | 53.5 | 0 | 0
| 1.5.6.2. |  |  | - ułożenie i zagęszczenie warstwy z betonu klasy C12/15 - podbudowa pod elementy odwodnienia (drenaże i ścieki) | m3 | 2 | 0 | 0
|  |  |  | Razem beton niekonstrukcyjny: | poz. |  | x | x
| 1.6. | ST.06.14.00 |  | KONSTRUKCJE STALOWE
ROBOTY BUDOWLANE W ZAKRESIE BUDOWY MOSTÓW I TUNELI, SZYBÓW I KOLEJ PODZIEMNEJ
| 1.6.2. | ST.06.14.02 |  | Pozostałe konstrukcje stalowe | x | x | x | x
| 1.6.2.1. |  |  | - montaż rury osłonowej f 193,7/5 mm w korpusie przyczółka dla przejścia kanału f 160 mm, | m | 2 | 0 | 0
| 1.6.2.2. |  |  | - montaż rury osłonowej f 273,0/5 mm w korpusie przyczółka dla przejścia kanału f 200 mm, | m | 1.8 | 0 | 0
|  |  |  | Razem kostrukcje stalowe: | poz. |  | x | x
| 1.7. | ST.06.15.00 |  | IZOLACJE
ROBOTY BUDOWLANE W ZAKRESIE BUDOWY MOSTÓW I TUNELI, SZYBÓW I KOLEJ PODZIEMNEJ
| 1.7.1. | ST.06.15.02. |  | Izolacja powłokowa asfaltowa układana "na zimno" | x | x | x | x
| 1.7.1.1. |  |  | - wykonanie izolacji pionowej i poziomej powierzchni odziemnych betonu ław fundamentowych - poprzez trzykrotne posmarowanie materiałem powłokowym do izolacji na zimno wraz z zagruntowaniem | m2 | 999 | 0 | 0
| 1.7.2. | ST.06.15.23 |  | Izolacja powierzchni betonowych z papy termozgrzewalnej | x | x | x | x
| 1.7.2.1. |  |  | - wykonanie izolacji powierzchni betonu podpór w strefach stykających się z gruntem | m2 | 210 | 0 | 0
| 1.7.3. | ST.06.15.31 |  | Izolacjonawierzchnia na konstrukcji obiektu mostowego | x | x | x | x
| 1.7.3.1. |  |  | - ułożenie izolacjo-nawierzchni poliuretanowo-epoksydowej na zabudowach chodnikowych wraz z zagruntowaniem podłoża, | m2 | 130.4 | 0 | 0
| 1.7.4. | ST.06.15.27. |  | Izolacja na bazie żywic metylo-metakrylowych | x | x | x | x
| 1.7.4.1. |  |  | - wykonanie izolacji płyty ustroju nośnego materiałem na bazie żywic metylo-metakrylowych | m2 | 284 | 0 | 0
|  |  |  | Razem izolacje: | poz. |  | x | x
| 1.8. | ST.06.16.00 |  | ODWODNIENIE
ROBOTY BUDOWLANE W ZAKRESIE BUDOWY MOSTÓW I TUNELI, SZYBÓW I KOLEJ PODZIEMNEJ
| 1.8.1. | ST.06.16.01. |  | Wpusty | x | x | x | x
| 1.8.1.1. |  |  | - osadzenie wpustów mostowych, kolejowych z rurą odpływową o śr. wewnętrznej f 150 mm, | szt. | 4 | 0 | 0
| 1.8.2. | ST.06.16.02. |  | Rury i elementy o przekroju f 50÷1000 mm | x | x | x | x
| 1.8.2.1. |  |  | - montaż kanału z rur PP f 160 mm wraz z mocowaniem do konstrukcji nośnej obiektu, | m | 33 | 0 | 0
| 1.8.2.2. |  |  | - montaż kanału z rur PP f 200 mm wraz z mocowaniem do konstrukcji nośnej obiektu, | m | 7.7 | 0 | 0
| 1.8.2.3. |  |  | - montaż kanału z rur PP f 200 mm na ławie betonowej (za przyczółkiem), | m | 14.1 | 0 | 0
| 1.8.2.4. |  |  | - montaż studni kanalizacyjnej z PCC lub PP średnicy DN 600 mm w linii odwodnienia i drenażu | szt. | 1 | 0 | 0
|  |  |  | Razem odwodnienie: | poz. |  | x | x
| 1.9. | ST.06.17.00 |  | ŁOŻYSKA
ROBOTY BUDOWLANE W ZAKRESIE BUDOWY MOSTÓW I TUNELI, SZYBÓW I KOLEJ PODZIEMNEJ
| 1.9.1. | ST.06.17.02. |  | Łożyska elastomerowe | x | x | x | x
|  |  |  | montaż łożysk elastomerowych na ciosach podłożyskowych | x | x | x | x
| 1.9.1.1. |  |  | - o nośności min. 1200 kN - stałe | szt. | 1 | 0 | 0
| 1.9.1.2. |  |  | - o nośności min. 1200 kN - jednokierunkowe | szt. | 1 | 0 | 0
| 1.9.1.3. |  |  | - o nośności min. 1200 kN - wielokierunkowe | szt. | 10 | 0 | 0
|  |  |  | Razem łożyska: | poz. |  | x | x
| 1.10. | ST.06.18.00 |  | URZĄDZENIA DYLATACYJNE
ROBOTY BUDOWLANE W ZAKRESIE BUDOWY MOSTÓW I TUNELI, SZYBÓW I KOLEJ PODZIEMNEJ
| 1.10.1. | ST.06.18.01. |  | Modułowe urządzenia dylatacyjne | x | x | x | x
| 1.10.1.1. |  |  | - wykonanie dylatacji poprzecznej pomiędzy płytą ustroju nośnego a ścianką żwirową składającej się z z profilu dylatacyjnego jednomodułowego o przemieszczenia wg Dokumentacji Projektowej oraz zabezpieczenia w postaci blachy stalowej zabezpieczonej antykorozyjnie gr. min. 3 mm | m | 22.4 | 0 | 0
| 1.10.2. | ST.06.18.21. |  | Dylatacja - wypełnienie przerw | x | x | x | x
| 1.10.2.1. |  |  | - wykonanie dylatacji pomiędzy korpusem przyczółka a skrzydłem monolitycznym składającej się z masy uszczelniającej oraz materiału wypełniającego (np.. styropian gr. 2 cm) | m | 37.2 | 0 | 0
|  |  |  | Razem urządzenia dylatacyjne: | poz. |  | x | x
| 1.12. | ST.06.20.00 |  | INNE ROBOTY MOSTOWE
ROBOTY BUDOWLANE W ZAKRESIE BUDOWY MOSTÓW I TUNELI, SZYBÓW I KOLEJ PODZIEMNEJ
| 1.12.1. | ST.06.20.02. |  | Warstwa filtracyjna za przyczółkami | x | x | x | x
| 1.12.1.1. |  |  | - wykonanie warstwy filtracyjnej z geokompozytów i geowłókniny filtarcyjnej | m2 | 402 | 0 | 0
| 1.12.2. | ST.06.20.03. |  | Drenaż pionowych ścian konstrukcji | x | x | x | x
| 1.12.2.1. |  |  | - ułożenie rur drenarskich PVC-u średnicy f 113/126 mm z otworami na 1/2 obwodu obłożonych geowłókniną w warstwie filtracyjnej - na podwalinie betonowej za przyczółkami | m | 25 | 0 | 0
| 1.12.2.2. |  |  | - ułożenie prefabrykatów betonowych wylotu drenażu wg KPED | szt. | 4 | 0 | 0
| 1.12.3. | ST.06.20.05. |  | Umocnienie stożków przyczółków | x | x | x | x
| 1.12.3.1. |  |  | - umocnienie skarp betonowymi płytami ażurowymi typu Meba 40x60 cm na podsypce cementowo-piaskowej z wypełnieniem humusem i obsianiem trawą | m2 | 157 | 0 | 0
| 1.12.3.2. |  |  | - wykonanie murków oporowych 30x80 cm (bez deskowania) - podwalin umocnienie skarp stożków z betonu klasy C16/20 | m | 44 | 0 | 0
| 1.12.5. | ST.06.20.08. |  | Zabezpieczenie antykorozyjne powierzchni betonowych | x | x | x | x
| 1.12.5.1. |  |  | - oczyszczenie i przygotowanie powierzchni betonowych oraz powierzchniowe zabezpieczenie antykorozyjne powierzchni zewnętrznych ustroju nośnego oraz podpór - materiałem elastycznym, stanowiącym jednokomponentowy, niskolepny, bezbarwny roztwór na bazie siloksanu | m2 | 380 | 0 | 0
| 1.12.6. | ST.06.20.09. |  | Schody robocze na skarpie | x | x | x | x
| 1.12.6.1. |  |  | - ułożenie prefabrykatów schodów o szer. 80 cm na podsypce żwirowej lub cementowo-piaskowej grubości 10 cm oraz montaż poręczy stalowej na fundamentach betonowych | m | 31 | 0 | 0
| 1.12.7. | ST.06.20.15. |  | Geodezyjne pomiary odkształceń i przemieszczeń obiektu mostowego | x | x | x | x
| 1.12.7.1. |  |  | - montaż (ustawienie) reperów stałych na gruncie | szt. | 2 | 0 | 0
| 1.12.7.2. |  |  | - montaż (założenie) reperów na konstrukcji obiektu wraz z niezbędnymi pracami geodezyjnymi | szt. | 14 | 0 | 0
| 1.12.8. | ST.06.20.16. |  | Zabezpieczenie antygraffiti powierzchni betonowych | x | x | x | x
| 1.12.8.1. |  |  | - powierzchnie betonowe ścian do wysokości 2,50 m | m2 | 79 | 0 | 0
| 1.12.9.. | ST.06.20.30 |  | Osłony przeciwporażeniowe | x | x | x | x
| 1.12.9.1. |  |  | -montaż osłon przeciw porażeniowych | m | 18 | 0 | 0
|  |  |  | Razem inne roboty mostowe: |  |  | x | x
|  | ŁĄCZNIE: |  |  |  |  | x | 0
| Nazwa oprac. | PRZEDMIAR ROBÓT Wiadukt drogowy w km 164+403,72 (ist.164+498) LK201
Lp. | Lp. | Nr STWiORB | Kod ind. | Nazwa i opis | J.m. | Ilość |  | Wartość netto
1.6 | 1.4. | ST.06.12.00 |  | ZBROJENIE
ROBOTY BUDOWLANE W ZAKRESIE BUDOWY MOSTÓW I TUNELI, SZYBÓW I KOLEJ PODZIEMNEJ
1.6.1 | 1.4.1. | ST.06.12.01 |  | Zbrojenie betonu stalą | x | x | x | x
|  |  |  | - wykonanie i montaż zbrojenia elementów mostu stalą klasy A-IIIN: | x | x | x | x
1.6.1.3 | 1.4.1.1. |  |  | - ławy fundamentowe | kg | 64392 | 0 | 0
1.6.1.4 | 1.4.1.2. |  |  | - przyczółki | kg | 49650 | 0 | 0
1.6.1.6 | 1.4.1.3. |  |  | - gzymsy na ścianach oporowych stalowych | kg | 1570 | 0 | 0
1.6.1.10 | 1.4.1.4. |  |  | - płyta ustroju nośnego | kg | 17247 | 0 | 0
1.6.1.11 | 1.4.1.5. |  |  | - zabudowa chodnikowa | kg | 4023 | 0 | 0
1.6.1.14 | 1.4.1.6. |  |  | - elementy betonowe przepustów | kg | 6672 | 0 | 0
1.6.1.15 | 1.4.1.7. |  |  | - kotwy talerzowe | szt. | 71 | 0 | 0
|  |  |  | Razem zbrojenie: | poz. |  | x | x
1.7 | 1.5. | ST.06.13.00 |  | BETON
ROBOTY BUDOWLANE W ZAKRESIE BUDOWY MOSTÓW I TUNELI, SZYBÓW I KOLEJ PODZIEMNEJ
1.7.1 | 1.5.1. | ST.06.13.01. |  | Beton fundamentów w deskowaniu | x | x | x | x
1.7.1.1 | 1.5.1.1. |  |  | - wykonanie ław fundamentowych - ławy z betonu klasy C30/37 w deskowaniu | m3 | 380 | 0 | 0
1.7.2 | 1.5.2. | ST.06.13.03. |  | Beton podpór w elementach o grubości < 60 cm | x | x | x | x
1.7.2.2 | 1.5.2.1. |  |  | - wykonanie gzymsów ścian z betonu klasy C30/37 w deskowaniu, | m3 | 18 | 0 | 0
1.7.2.3 | 1.5.2.2. |  |  | - wykonanie ciosów podłożyskowych z betonu klasy C35/45 w deskowaniu | m3 | 1 | 0 | 0
| 1.5.3. | ST.06.13.04. |  | Beton podpór w elementach o grubości > 60 cm | x | x | x | x
| 1.5.3.1. |  |  | - wykonanie przyczółków z betonu klasy C30/37 w deskowaniu, | m3 | 508 | 0 | 0
1.7.3 | 1.5.4. | ST.06.13.05. |  | Beton ustroju niosącego w elementach o grubości < 60 cm | x | x | x | x
1.7.3.2 | 1.5.4.1. |  |  | - wykonanie płyty na dźwigarach stalowych z betonu klasy C30/37 w deskowaniu | m3 | 90 | 0 | 0
1.7.6 | 1.5.5. | ST.06.13.08. |  | Beton płyt przejściowych | x | x | x | x
1.7.6.1 | 1.5.5.1. |  |  | - wykonanie płyt przejściowych z betonu klasy C30/37 w deskowaniu | m3 | 32 | 0 | 0
1.7.7 | 1.5.6. | ST.06.13.09 |  | Beton zabudów chodnikowych | x | x | x | x
1.7.7.1 | 1.5.6.1. |  |  | - wykonanie zabudów chodnikowych z betonu klasy C30/37 w deskowaniu | m3 | 40 | 0 | 0
|  |  |  | Razem beton konstrukcyjny: | poz. |  | x | x
1.7.9 | 1.5.7. | ST.06.13.22. |  | Beton klasy poniżej C20/25 bez deskowania | x | x | x | x
1.7.9.1 | 1.5.7.1. |  |  | - ułożenie i zagęszczenie warstwy z betonu klasy C12/15 pod fundamenty podpór, | m3 | 65 | 0 | 0
|  |  |  | Razem beton niekonstrukcyjny: | poz. |  | x | x
| 1.5.8. | ST.06.13.32. |  | Montaż gzymsów prefabrykowanych | x | x | x | x
| 1.5.8.1. |  |  | - montaż prefabrykowanych desek gzymsowych z polimerobetonu o wymiarach zgodnych z Dokumentacją Projektową (h = 0,9 m) | m | 52 | 0 | 0
|  |  |  | Razem prefabrykaty gzymsowe | poz. |  | x | x
1.8 | 1.6. | ST.06.14.00 |  | KONSTRUKCJE STALOWE
ROBOTY BUDOWLANE W ZAKRESIE BUDOWY MOSTÓW I TUNELI, SZYBÓW I KOLEJ PODZIEMNEJ
1.8.2 | 1.6.2. | ST.06.14.02 |  | Pozostałe konstrukcje stalowe | x | x | x | x
| 1.6.2.1. |  |  | - montaż rury osłonowej f 139,7/5 mm w konstrukcji betonowej dla przejścia kanału f 110 mm, | m | 1.5 | 0 | 0
1.8.3.1 | 1.6.2.2. |  |  | - montaż pod konstrukcją obiektu rur osłonowowych średnicy f 139,7/5 i f 193,7/5 mm dla kabli za pomocą podwieszeń systemowych, | m | 102.6 | 0 | 0
1.8.5 | 1.6.3. | ST.06.14.12 |  | Pokrywanie powłokami malarskimi metalizowanej konstrukcji stalowej | x | x | x | x
| 1.6.4.. | ST.06.14.10 |  | Pokrywanie powłokami malarskimi niemetalizowanej konstrukcji stalowej | x | x | x | x
1.8.5.3 | 1.6.4.1. |  |  | - pokrywanie powłokami malarskimi powierzchni ścian oporowych z grodzic stalowych od strony widocznej | m2 | 450 | 0 | 0
|  |  |  | Razem kostrukcje stalowe: | poz. |  | x | x
1.9 | 1.7. | ST.06.15.00 |  | IZOLACJE
ROBOTY BUDOWLANE W ZAKRESIE BUDOWY MOSTÓW I TUNELI, SZYBÓW I KOLEJ PODZIEMNEJ
1.9.1 | 1.7.1. | ST.06.15.02. |  | Izolacja powłokowa asfaltowa układana "na zimno" | x | x | x | x
1.9.1.1 | 1.7.1.1. |  |  | - wykonanie izolacji pionowej i poziomej powierzchni odziemnych betonu ław fundamentowych - poprzez trzykrotne posmarowanie materiałem powłokowym do izolacji na zimno wraz z zagruntowaniem | m2 | 1040 | 0 | 0
1.9.1.3 | 1.7.1.2. |  |  | - wykonanie izolacji pionowej i poziomej powierzchni odziemnych betonu gzymsów ścian oporowych - poprzez trzykrotne posmarowanie materiałem powłokowym do izolacji na zimno wraz z zagruntowaniem | m2 | 26 | 0 | 0
1.9.2 | 1.7.2. | ST.06.15.23 |  | Izolacja powierzchni betonowych z papy termozgrzewalnej | x | x | x | x
| 1.7.2.1. |  |  | - wykonanie izolacji powierzchni betonu podpór w strefach stykających się z gruntem | m2 | 260 | 0 | 0
| 1.7.2.2. |  |  | - wykonanie izolacji betonu płyty pomostu | m2 | 540 | 0 | 0
1.9.3 | 1.7.3. | ST.06.15.31 |  | Izolacjonawierzchnia na konstrukcji obiektu mostowego | x | x | x | x
1.9.3.1 | 1.7.3.1. |  |  | - ułożenie izolacjo-nawierzchni poliuretanowo-epoksydowej na zabudowach chodnikowych wraz z zagruntowaniem podłoża, | m2 | 146 | 0 | 0
1.9.5 | 1.7.4. | ST.06.15.28. |  | Izolacja bitumiczno-lateksowa | x | x | x | x
1.9.5.1 | 1.7.4.1. |  |  | - pokrywanie powierzchni ścian oporowych z grodzic stalowych od strony gruntu | m2 | 315 | 0 | 0
|  |  |  | Razem izolacje: | poz. |  | x | x
1.10 | 1.8. | ST.06.16.00 |  | ODWODNIENIE
ROBOTY BUDOWLANE W ZAKRESIE BUDOWY MOSTÓW I TUNELI, SZYBÓW I KOLEJ PODZIEMNEJ
1.10.1 | 1.8.1. | ST.06.16.01. |  | Wpusty | x | x | x | x
1.10.1.1 | 1.8.1.1. |  |  | - osadzenie wpustów mostowych, kolejowych z rurą odpływową o śr. wewnętrznej f 150 mm, | szt. | 10 | 0 | 0
1.10.2 | 1.8.2. | ST.06.16.02. |  | Rury i elementy o przekroju f 50÷1000 mm | x | x | x | x
1.10.2.1 | 1.8.2.1. |  |  | - montaż kanału z rur PP f 160 mm wraz z mocowaniem do konstrukcji nośnej obiektu, | m | 10 | 0 | 0
1.10.2.2 | 1.8.2.2. |  |  | - montaż kanału z rur PP f 200 mm wraz z mocowaniem do konstrukcji nośnej obiektu, | m | 52 | 0 | 0
1.10.2.4 | 1.8.2.3. |  |  | - montaż kanału z rur PP f 200 mm na ławie betonowej (za przyczółkiem), | m | 20 | 0 | 0
| 1.8.2.4. |  |  | - montaż studni kanalizacyjnej z PCC lub PP średnicy DN 600 mm w linii odwodnienia i drenażu | szt. | 2 | 0 | 0
|  |  |  | Razem odwodnienie: | poz. |  | x | x
1.11 | 1.9. | ST.06.17.00 |  | ŁOŻYSKA
ROBOTY BUDOWLANE W ZAKRESIE BUDOWY MOSTÓW I TUNELI, SZYBÓW I KOLEJ PODZIEMNEJ
1.11.1.4 | 1.9.3.. | ST.06.17.04. |  | Łożyska garnkowe | x | x | x | x
1.11.1.5 | .... |  |  | montaż na ciosach podłożyskowych łożysk (nośność obliczeniowa) | x | x | x | x
1.11.1.6 | 1.9.3.1. |  |  | - o nośności min. 2000 kN - stałe | szt. | 1 | 0 | 0
1.11.1.7 | 1.9.3.2. |  |  | - o nośności min. 2200 kN - jednokierunkowe | szt. | 1 | 0 | 0
1.11.1.8 | 1.9.3.3. |  |  | - o nośności min. 2200 kN - wielokierunkowe | szt. | 6 | 0 | 0
|  |  |  | Razem łożyska: | poz. |  | x | x
1.12 | 1.10. | ST.06.18.00 |  | URZĄDZENIA DYLATACYJNE
ROBOTY BUDOWLANE W ZAKRESIE BUDOWY MOSTÓW I TUNELI, SZYBÓW I KOLEJ PODZIEMNEJ
1.12.1 | 1.10.1. | ST.06.18.01. |  | Modułowe urządzenia dylatacyjne | x | x | x | x
1.12.1.8 | 1.10.1.1. |  |  | - wykonanie dylatacji poprzecznej pomiędzy płytą ustroju nośnego a ścianką żwirową składającej się z z profilu dylatacyjnego jednomodułowego o przemieszczenia wg Dokumentacji Projektowej oraz zabezpieczenia w postaci blachy stalowej zabezpieczonej antykorozyjnie gr. min. 3 mm | m | 42.9 | 0 | 0
| 1.10.2. | ST.06.18.21. |  | Dylatacja - wypełnienie przerw | x | x | x | x
| 1.10.2.1. |  |  | - wykonanie dylatacji pionowej pomiędzy korpusami podpór skrajnych składającej się z wkładki dylatacyjnej, masy uszczelniającej oraz materiału wypełniającego (np. styropian gr. 2 cm) | m | 19.2 | 0 | 0
| 1.10.2.2. |  |  | - wykonanie połączenia pomiędzy korpusem przyczółka a murem oporowym (skrzydłem) z grodzic składającego się z profilu stalowego (L60x60x6) oraz materiału wypełniającego (zaprawa niskoskurczowa) | m | 34 | 0 | 0
|  |  |  | Razem urządzenia dylatacyjne: | poz. |  | x | x
1.13 | 1.11. | ST.06.19.00 |  | ELEMENTY ZABEZPIECZAJĄCE
ROBOTY BUDOWLANE W ZAKRESIE BUDOWY MOSTÓW I TUNELI, SZYBÓW I KOLEJ PODZIEMNEJ
1.13.1 | 1.11.1. | ST.06.19.05 |  | Balustrady na obiektach drogowych | x | x | x | x
1.13.1.1 | 1.11.1.1. |  |  | - montaż balustrady na obiekcie inżynieryjnym za pomocą kotew wklejanych lub śrub | kg | 1500 | 0 | 0
1.13.1.2 | 1.11.1.2. |  |  | - montaż balustrady na skrzydłach przyczółków i ścianach oporowych za pomocą kotew wklejanych | kg | 2600 | 0 | 0
|  |  |  | Razem elementy zabezpieczające: |  |  | x | x
1.14 | 1.12. | ST.06.20.00 |  | INNE ROBOTY MOSTOWE
ROBOTY BUDOWLANE W ZAKRESIE BUDOWY MOSTÓW I TUNELI, SZYBÓW I KOLEJ PODZIEMNEJ
1.14.1 | 1.12.1. | ST.06.20.02. |  | Warstwa filtracyjna za przyczółkami | x | x | x | x
1.14.1.1 | 1.12.1.1. |  |  | - wykonanie warstwy filtracyjnej z geokompozytów i geowłókniny filtarcyjnej | m2 | 369.6 | 0 | 0
1.14.2 | 1.12.2. | ST.06.20.03. |  | Drenaż pionowych ścian konstrukcji | x | x | x | x
1.14.2.1 | 1.12.2.1. |  |  | - ułożenie rur drenarskich PVC-u średnicy f 113/126 mm z otworami na 1/2 obwodu obłożonych geowłókniną w warstwie filtracyjnej - na podwalinie betonowej za przyczółkami | m | 45 | 0 | 0
1.14.3 | 1.12.3. | ST.06.20.05. |  | Umocnienie stożków przyczółków | x | x | x | x
1.14.3.1 | 1.12.3.1. |  |  | - umocnienie skarp betonowymi płytami ażurowymi typu Meba 40x60 cm na podsypce cementowo-piaskowej z wypełnieniem humusem i obsianiem trawą | m2 | 140 | 0 | 0
| 1.12.3.2. |  |  | - wykonanie murków oporowych 30x80 cm (bez deskowania) - podwalin umocnienie skarp stożków z betonu klasy C16/20 | m | 7.68 | 0 | 0
1.14.5 | 1.12.5. | ST.06.20.08. |  | Zabezpieczenie antykorozyjne powierzchni betonowych | x | x | x | x
1.14.5.1 | 1.12.5.1. |  |  | - oczyszczenie i przygotowanie powierzchni betonowych oraz powierzchniowe zabezpieczenie antykorozyjne powierzchni zewnętrznych ustroju nośnego oraz podpór - materiałem elastycznym, stanowiącym jednokomponentowy, niskolepny, bezbarwny roztwór na bazie siloksanu | m2 | 338.8 | 0 | 0
1.14.5.2 | 1.12.5.2. |  |  | - oczyszczenie i przygotowanie powierzchni betonowych oraz powierzchniowe zabezpieczenie antykorozyjne powierzchni gzymsów monolitycznych - materiałem elastycznym typu PCC ze zdolnością pokrywania zarysowań do 0,3 mm | m2 | 78 | 0 | 0
1.14.6 | 1.12.6. | ST.06.20.09. |  | Schody robocze na skarpie | x | x | x | x
1.14.6.1 | 1.12.6.1. |  |  | - ułożenie prefabrykatów schodów o szer. 80 cm na podsypce żwirowej lub cementowo-piaskowej grubości 10 cm oraz montaż poręczy stalowej na fundamentach betonowych | m | 34 | 0 | 0
1.14.7 | 1.12.7. | ST.06.20.11. |  | Ścieki skarpowe i powierzchniowe wraz z zagospodarowaniem terenu przy obiekcie | x | x | x | x
1.14.7.1 | 1.12.7.1. |  |  | - wykonanie ścieku z prefabrykatów betonowych korytkowych na podbudowie z mieszanki piaskowo-żwirowej (pospółki) gr. 20 cm na podsypce cementowo - piaskowej gr. 5 cm | m | 10 | 0 | 0
1.14.8 | 1.12.8. | ST.06.20.15. |  | Geodezyjne pomiary odkształceń i przemieszczeń obiektu mostowego | x | x | x | x
1.14.8.1 | 1.12.8.1. |  |  | - montaż (ustawienie) reperów stałych na gruncie | szt. | 1 | 0 | 0
1.14.8.2 | 1.12.8.2. |  |  | - montaż (założenie) reperów na konstrukcji obiektu wraz z niezbędnymi pracami geodezyjnymi | szt. | 20 | 0 | 0
1.14.9 | 1.12.9. | ST.06.20.16. |  | Zabezpieczenie antygraffiti powierzchni betonowych | x | x | x | x
1.14.9.1 | 1.12.9.1. |  |  | - powierzchnie betonowe ścian do wysokości 2,50 m | m2 | 105 | 0 | 0
1.14.11 | 1.12.10. | ST.06.20.20. |  | Instalacja urządzeń obcych na obiektach inżynieryjnych | x | x | x | x
1.14.11.1 | 1.12.10.1. |  |  | - instalacja rur osłonowych kabli | m | 32 | 0 | 0
| 1.12.10.2. |  |  | - montaż zakotwień latarni | szt. | 2 | 0 | 0
1.14.11.2 | 1.12.10.3. |  |  | - montaż kanału technologicznego 4 x fi 125 | m | 30 | 0 | 0
1.14.13.3 | 1.12.11.. | ST.06.20.30 |  | Osłony przeciwporażeniowe | x | x | x | x
1.14.13.4 | 1.12.11.1. |  |  | -montaż osłon przeciw porażeniowych | m | 22 | 0 | 0
|  |  |  | Razem inne roboty mostowe: |  |  | x | x
|  |  |  | Razem roboty wyposażeniowe: |  |  | x | x
|  | ŁĄCZNIE: |  |  |  |  | x | 0
| Nazwa oprac. | PRZEDMIAR ROBÓT Wiadukt drogowy w km 176+508,20 (ist.176+594) LK201
Lp. | Lp. | Nr STWiORB | Kod ind. | Nazwa i opis | J.m. | Ilość |  | Wartość netto
1.6 | 1.4. | ST.06.12.00 |  | ZBROJENIE
ROBOTY BUDOWLANE W ZAKRESIE BUDOWY MOSTÓW I TUNELI, SZYBÓW I KOLEJ PODZIEMNEJ
1.6.1 | 1.4.1. | ST.06.12.01 |  | Zbrojenie betonu stalą | x | x | x | x
|  |  |  | - wykonanie i montaż zbrojenia elementów mostu stalą klasy A-IIIN: | x | x | x | x
1.6.1.3 | 1.4.1.1. |  |  | - ławy fundamentowe | kg | 42640 | 0 | 0
1.6.1.4 | 1.4.1.2. |  |  | - przyczółki | kg | 31244 | 0 | 0
1.6.1.6 | 1.4.1.3. |  |  | - gzymsy na ścianach oporowych stalowych | kg | 790 | 0 | 0
1.6.1.10 | 1.4.1.4. |  |  | - płyta ustroju nośnego | kg | 22052 | 0 | 0
1.6.1.11 | 1.4.1.5. |  |  | - zabudowa chodnikowa | kg | 4465 | 0 | 0
1.6.1.14 | 1.4.1.6. |  |  | - płyty przejściowe | kg | 3428 | 0 | 0
1.6.1.15 | 1.4.1.7. |  |  | - montaż kotew talerzowych | szt. | 108 | 0 | 0
|  |  |  | Razem zbrojenie: | poz. |  | x | x
1.7 | 1.5. | ST.06.13.00 |  | BETON
ROBOTY BUDOWLANE W ZAKRESIE BUDOWY MOSTÓW I TUNELI, SZYBÓW I KOLEJ PODZIEMNEJ
1.7.1 | 1.5.1. | ST.06.13.01. |  | Beton fundamentów w deskowaniu | x | x | x | x
1.7.1.1 | 1.5.1.1. |  |  | - wykonanie ław fundamentowych - ławy z betonu klasy C30/37 w deskowaniu | m3 | 262 | 0 | 0
1.7.2 | 1.5.2. | ST.06.13.03. |  | Beton podpór w elementach o grubości < 60 cm | x | x | x | x
1.7.2.1 | 1.5.2.1. |  |  | - wykonanie elementów podpór z betonu klasy C35/45 w deskowaniu | m3 | 56 | 0 | 0
1.7.2.2 | 1.5.2.2. |  |  | - wykonanie gzymsów ścian z betonu klasy C30/37 w deskowaniu, | m3 | 13 | 0 | 0
1.7.2.3 | 1.5.2.3. |  |  | - wykonanie ciosów podłożyskowych z betonu klasy C35/45 w deskowaniu | m3 | 1 | 0 | 0
| 1.5.3. | ST.06.13.04. |  | Beton podpór w elementach o grubości > 60 cm | x | x | x | x
| 1.5.3.1. |  |  | - wykonanie przyczółków z betonu klasy C30/37 w deskowaniu, | m3 | 250.2 | 0 | 0
1.7.3 | 1.5.4. | ST.06.13.05. |  | Beton ustroju niosącego w elementach o grubości < 60 cm | x | x | x | x
1.7.3.4 | 1.5.4.1. |  |  | - wykonanie płyty na dźwigarach betonowych z betonu klasy C30/37 w deskowaniu | m3 | 94 | 0 | 0
1.7.4 | 1.5.5. | ST.06.13.06. |  | Beton ustroju niosącego w elementach o grubości > 60 cm | x | x |  | x
1.7.4.1 | 1.5.5.1. |  |  | - wykonanie płyty ustroju nośnego z betonu klasy C30/37 w deskowaniu | m3 | 32 | 0 | 0
1.7.6 | 1.5.6. | ST.06.13.08. |  | Beton płyt przejściowych | x | x | x | x
1.7.6.1 | 1.5.6.1. |  |  | - wykonanie płyt przejściowych z betonu klasy C30/37 w deskowaniu | m3 | 33 | 0 | 0
1.7.7 | 1.5.7. | ST.06.13.09 |  | Beton zabudów chodnikowych | x | x | x | x
1.7.7.1 | 1.5.7.1. |  |  | - wykonanie zabudów chodnikowych z betonu klasy C30/37 w deskowaniu | m3 | 39 | 0 | 0
|  |  |  | Razem beton konstrukcyjny: | poz. |  | x | x
1.7.9 | 1.5.8. | ST.06.13.22. |  | Beton klasy poniżej C20/25 bez deskowania | x | x | x | x
1.7.9.1 | 1.5.8.1. |  |  | - ułożenie i zagęszczenie warstwy z betonu klasy C12/15 pod fundamenty podpór, | m3 | 48 | 0 | 0
1.7.9.5 | 1.5.8.2. |  |  | - ułożenie i zagęszczenie warstwy z betonu klasy C12/15 - podbudowa pod elementy odwodnienia (drenaże i ścieki) | m3 | 6.5 | 0 | 0
|  |  |  | Razem beton niekonstrukcyjny: | poz. |  | x | x
| 1.5.9. | ST.06.13.31. |  | Belki betonowe prefabrykowane sprężone typu T | x | x |  | x
| 1.5.9.1. |  |  | -wykonanie i montaż belek prefabrykowanych typu T, L=27 m (materiał po stronie Zamawiającego) | szt. | 16 |  | 0
|  |  |  | Razem belki typu T: | poz. |  |  | x
| 1.5.10. | ST.06.13.32. |  | Montaż gzymsów prefabrykowanych | x | x | x | x
| 1.5.10.1. |  |  | - montaż prefabrykowanych desek gzymsowych z polimerobetonu o wymiarach zgodnych z Dokumentacją Projektową (h = 0,9 m) | m | 62 | 0 | 0
|  |  |  | Razem prefabrykaty gzymsowe | poz. |  | x | x
1.8 | 1.6. | ST.06.14.00 |  | KONSTRUKCJE STALOWE
ROBOTY BUDOWLANE W ZAKRESIE BUDOWY MOSTÓW I TUNELI, SZYBÓW I KOLEJ PODZIEMNEJ
1.8.2 | 1.6.1. | ST.06.14.02 |  | Pozostałe konstrukcje stalowe | x | x | x | x
| 1.6.1.1. |  |  | - montaż rury osłonowej f 193,7/5 mm w korpusie przyczółka dla przejścia kanału f 160 mm, | m | 2.8 | 0 | 0
| 1.6.1.2. |  |  | - montaż rury osłonowej f 273,0/5 mm w korpusie przyczółka dla przejścia kanału f 200 mm, | m | 1.35 | 0 | 0
| 1.6.2.. | ST.06.14.10 |  | Pokrywanie powłokami malarskimi niemetalizowanej konstrukcji stalowej | x | x | x | x
1.8.5.3 | 1.6.2.1. |  |  | - pokrywanie powłokami malarskimi powierzchni ścian oporowych z grodzic stalowych od strony widocznej | m2 | 177 | 0 | 0
|  |  |  | Razem kostrukcje stalowe: | poz. |  | x | x
1.9 | 1.7. | ST.06.15.00 |  | IZOLACJE
ROBOTY BUDOWLANE W ZAKRESIE BUDOWY MOSTÓW I TUNELI, SZYBÓW I KOLEJ PODZIEMNEJ
1.9.1 | 1.7.1. | ST.06.15.02. |  | Izolacja powłokowa asfaltowa układana "na zimno" | x | x | x | x
1.9.1.1 | 1.7.1.1. |  |  | - wykonanie izolacji pionowej i poziomej powierzchni odziemnych betonu ław fundamentowych - poprzez trzykrotne posmarowanie materiałem powłokowym do izolacji na zimno wraz z zagruntowaniem | m2 | 770 | 0 | 0
1.9.1.3 | 1.7.1.2. |  |  | - wykonanie izolacji pionowej i poziomej powierzchni odziemnych betonu gzymsów ścian oporowych - poprzez trzykrotne posmarowanie materiałem powłokowym do izolacji na zimno wraz z zagruntowaniem | m2 | 26 | 0 | 0
1.9.2 | 1.7.2. | ST.06.15.23 |  | Izolacja powierzchni betonowych z papy termozgrzewalnej | x | x | x | x
| 1.7.2.1. |  |  | - wykonanie izolacji powierzchni betonu podpór w strefach stykających się z gruntem | m2 | 250 | 0 | 0
| 1.7.2.2. |  |  | - wykonanie izolacji powierzchni betonu płyty | m2 | 601 | 0 | 0
1.9.3 | 1.7.3. | ST.06.15.31 |  | Izolacjonawierzchnia na konstrukcji obiektu mostowego | x | x | x | x
1.9.3.1 | 1.7.3.1. |  |  | - ułożenie izolacjo-nawierzchni poliuretanowo-epoksydowej na zabudowach chodnikowych wraz z zagruntowaniem podłoża, | m2 | 167 | 0 | 0
1.9.5 | 1.7.4. | ST.06.15.28. |  | Izolacja bitumiczno-lateksowa | x | x | x | x
1.9.5.1 | 1.7.4.1. |  |  | - pokrywanie powierzchni ścian oporowych z grodzic stalowych od strony gruntu | m2 | 177 | 0 | 0
|  |  |  | Razem izolacje: | poz. |  | x | x
1.10 | 1.8. | ST.06.16.00 |  | ODWODNIENIE
ROBOTY BUDOWLANE W ZAKRESIE BUDOWY MOSTÓW I TUNELI, SZYBÓW I KOLEJ PODZIEMNEJ
1.10.1 | 1.8.1. | ST.06.16.01. |  | Wpusty | x | x | x | x
1.10.1.1 | 1.8.1.1. |  |  | - osadzenie wpustów mostowych, drogowych z rurą odpływową o śr. wewnętrznej f 150 mm, | szt. | 8 | 0 | 0
1.10.2 | 1.8.2. | ST.06.16.02. |  | Rury i elementy o przekroju f 50÷1000 mm | x | x | x | x
1.10.2.1 | 1.8.2.1. |  |  | - montaż kanału z rur PP f 160 mm wraz z mocowaniem do konstrukcji nośnej obiektu, | m | 49 | 0 | 0
1.10.2.2 | 1.8.2.2. |  |  | - montaż kanału z rur PP f 200 mm wraz z mocowaniem do konstrukcji nośnej obiektu, | m | 10 | 0 | 0
1.10.2.4 | 1.8.2.3. |  |  | - montaż kanału z rur PP f 200 mm na ławie betonowej (za przyczółkiem), | m | 9 | 0 | 0
| 1.8.2.4. |  |  | - montaż studni kanalizacyjnej z PCC lub PP średnicy DN 600 mm w linii odwodnienia i drenażu | szt. | 1 | 0 | 0
|  |  |  | Razem odwodnienie: | poz. |  | x | x
1.11 | 1.9. | ST.06.17.00 |  | ŁOŻYSKA
ROBOTY BUDOWLANE W ZAKRESIE BUDOWY MOSTÓW I TUNELI, SZYBÓW I KOLEJ PODZIEMNEJ
| 1.9.1. | ST.06.17.02. |  | Łożyska elastomerowe | x | x | x | x
|  |  |  | montaż łożysk elastomerowych na ciosach podłożyskowych | x | x | x | x
| 1.9.1.1. |  |  | - o nośności min. 2650 kN - stałe | szt. | 1 | 0 | 0
| 1.9.1.2. |  |  | - o nośności min. 2650 kN - jednokierunkowe | szt. | 1 | 0 | 0
| 1.9.1.3. |  |  | - o nośności min. 2650 kN - wielokierunkowe | szt. | 6 | 0 | 0
|  |  |  | Razem łożyska: | poz. |  | x | x
1.12 | 1.10. | ST.06.18.00 |  | URZĄDZENIA DYLATACYJNE
ROBOTY BUDOWLANE W ZAKRESIE BUDOWY MOSTÓW I TUNELI, SZYBÓW I KOLEJ PODZIEMNEJ
1.12.1 | 1.10.1. | ST.06.18.01. |  | Modułowe urządzenia dylatacyjne | x | x | x | x
1.12.1.8 | 1.10.1.1. |  |  | - wykonanie dylatacji poprzecznej pomiędzy płytą ustroju nośnego a ścianką żwirową składającej się z z profilu dylatacyjnego jednomodułowego o przemieszczenia wg Dokumentacji Projektowej oraz zabezpieczenia w postaci blachy stalowej zabezpieczonej antykorozyjnie gr. min. 3 mm | m | 31.7 | 0 | 0
| 1.10.2. | ST.06.18.21. |  | Dylatacja - wypełnienie przerw | x | x | x | x
| 1.10.2.1. |  |  | - wykonanie połączenia pomiędzy korpusem przyczółka a murem oporowym (skrzydłem) z grodzic składającego się z profilu stalowego (L60x60x6) oraz materiału wypełniającego (zaprawa niskoskurczowa) | m | 32 | 0 | 0
|  |  |  | Razem urządzenia dylatacyjne: | poz. |  | x | x
1.13 | 1.11. | ST.06.19.00 |  | ELEMENTY ZABEZPIECZAJĄCE
ROBOTY BUDOWLANE W ZAKRESIE BUDOWY MOSTÓW I TUNELI, SZYBÓW I KOLEJ PODZIEMNEJ
1.13.1 | 1.11.1. | ST.06.19.05 |  | Balustrady na obiektach drogowych | x | x | x | x
1.13.1.2 | 1.11.1.1. |  |  | - montaż balustrady na skrzydłach przyczółków i ścianach oporowych za pomocą kotew wklejanych | kg | 698 | 0 | 0
|  |  |  | Razem elementy zabezpieczające: |  |  | x | x
1.14 | 1.12. | ST.06.20.00 |  | INNE ROBOTY MOSTOWE
ROBOTY BUDOWLANE W ZAKRESIE BUDOWY MOSTÓW I TUNELI, SZYBÓW I KOLEJ PODZIEMNEJ
1.14.1 | 1.12.1. | ST.06.20.02. |  | Warstwa filtracyjna za przyczółkami | x | x | x | x
1.14.1.1 | 1.12.1.1. |  |  | - wykonanie warstwy filtracyjnej z geokompozytów i geowłókniny filtarcyjnej | m2 | 250 | 0 | 0
1.14.2 | 1.12.2. | ST.06.20.03. |  | Drenaż pionowych ścian konstrukcji | x | x | x | x
1.14.2.1 | 1.12.2.1. |  |  | - ułożenie rur drenarskich PVC-u średnicy f 113/126 mm z otworami na 1/2 obwodu obłożonych geowłókniną w warstwie filtracyjnej - na podwalinie betonowej za przyczółkami | m | 35 | 0 | 0
1.14.2.2 | 1.12.2.2. |  |  | - ułożenie prefabrykatów betonowych wylotu drenażu wg KPED | szt. | 4 | 0 | 0
1.14.3 | 1.12.3. | ST.06.20.05. |  | Umocnienie stożków przyczółków | x | x | x | x
1.14.3.1 | 1.12.3.1. |  |  | - umocnienie skarp betonowymi płytami ażurowymi typu Meba 40x60 cm na podsypce cementowo-piaskowej z wypełnieniem humusem i obsianiem trawą | m2 | 161 | 0 | 0
1.14.3.4 | 1.12.3.2. |  |  | - ustawienie obrzeży betonowych 8×30 cm na podsypce cementowo-piaskowej | m | 16 | 0 | 0
1.14.3.5 | 1.12.3.3. |  |  | - wykonanie murków oporowych 30x80 cm (bez deskowania) - podwalin umocnienie skarp stożków z betonu klasy C16/20 | m | 26 | 0 | 0
1.14.5 | 1.12.5. | ST.06.20.08. |  | Zabezpieczenie antykorozyjne powierzchni betonowych | x | x | x | x
1.14.5.1 | 1.12.5.1. |  |  | - oczyszczenie i przygotowanie powierzchni betonowych oraz powierzchniowe zabezpieczenie antykorozyjne powierzchni zewnętrznych ustroju nośnego oraz podpór - materiałem elastycznym, stanowiącym jednokomponentowy, niskolepny, bezbarwny roztwór na bazie siloksanu | m2 | 670 | 0 | 0
1.14.5.2 | 1.12.5.2. |  |  | - oczyszczenie i przygotowanie powierzchni betonowych oraz powierzchniowe zabezpieczenie antykorozyjne powierzchni gzymsów monolitycznych - materiałem elastycznym typu PCC ze zdolnością pokrywania zarysowań do 0,3 mm | m2 | 55 | 0 | 0
1.14.6 | 1.12.6. | ST.06.20.09. |  | Schody robocze na skarpie | x | x | x | x
1.14.6.1 | 1.12.6.1. |  |  | - ułożenie prefabrykatów schodów o szer. 80 cm na podsypce żwirowej lub cementowo-piaskowej grubości 10 cm oraz montaż poręczy stalowej na fundamentach betonowych | m | 16.5 | 0 | 0
1.14.7 | 1.12.7. | ST.06.20.11. |  | Ścieki skarpowe i powierzchniowe wraz z zagospodarowaniem terenu przy obiekcie | x | x | x | x
1.14.7.1 | 1.12.7.1. |  |  | - wykonanie ścieku z prefabrykatów betonowych korytkowych na podbudowie z mieszanki piaskowo-żwirowej (pospółki) gr. 20 cm na podsypce cementowo - piaskowej gr. 5 cm | m | 37 | 0 | 0
| 1.12.7.2. |  |  | - wykonanie umocnienia gruntu za ścianami kostka brukowa szarą 8 cm na podsypce cementowo-piaskowej gr. 5 cm | m2 | 18.5 | 0 | 0
| 1.12.7.3. |  |  | - wykonanie umocnienia wylotów ścieku - bruk kamienny gr. 13-16 cm | m2 | 4 | 0 | 0
1.14.8 | 1.12.8. | ST.06.20.15. |  | Geodezyjne pomiary odkształceń i przemieszczeń obiektu mostowego | x | x | x | x
1.14.8.1 | 1.12.8.1. |  |  | - montaż (ustawienie) reperów stałych na gruncie | szt. | 2 | 0 | 0
1.14.8.2 | 1.12.8.2. |  |  | - montaż (założenie) reperów na konstrukcji obiektu wraz z niezbędnymi pracami geodezyjnymi | szt. | 14 | 0 | 0
1.14.9 | 1.12.9. | ST.06.20.16. |  | Zabezpieczenie antygraffiti powierzchni betonowych | x | x | x | x
1.14.9.1 | 1.12.9.1. |  |  | - powierzchnie betonowe ścian do wysokości 2,50 m | m2 | 108 | 0 | 0
1.14.13.3 | 1.12.10.. | ST.06.20.30 |  | Osłony przeciwporażeniowe | x | x | x | x
1.14.13.4 | 1.12.10.1. |  |  | -montaż osłon przeciw porażeniowych | m | 18 | 0 | 0
|  |  |  | Razem inne roboty mostowe: |  |  | x | x
|  | ŁĄCZNIE: |  |  |  |  | x | 0
KOSZTORYS OFERTOWY Tymczasowy wiadukt drogowy WD-01 w km 190+483 LK201 (istn. km 190+588)
| L.p. | Podstawa wyceny / Nr STWiORB | Kod indywidualny | Nazwa i opis | J.m. | Ilość | Cena jedn. | Wartość netto
| 1 | 2 | 3 | 4 | 5 | 6 | 7 | 8
|  | ST.06.11.00. |  | FUNDAMENTOWANIE
| 1 | CPV 45221000-2 |  | ROBOTY BUDOWLANE W ZAKRESIE BUDOWY MOSTÓW I TUNELI, SZYBÓW I KOLEJ PODZIEMNEJ
| 7 | ST.06.12.00. |  | ZBROJENIE
| 8 | CPV 45221000-2 |  | ROBOTY BUDOWLANE W ZAKRESIE BUDOWY MOSTÓW I TUNELI, SZYBÓW I KOLEJ PODZIEMNEJ
| 9 | ST.06.12.01 |  | Zbrojenie betonu stalą | x | x | x | x
| 10 |  |  | - wykonanie i montaż zbrojenia elementów mostu stalą klasy A-IIIN: | x | x | x | x
| 11 |  | 20.01.69.01 | - ławy fundamentowe | kg | 9588 | 0 | 0
| 12 | ST.06.13.00. |  | BETON
| 13 | CPV 45221000-2 |  | ROBOTY BUDOWLANE W ZAKRESIE BUDOWY MOSTÓW I TUNELI, SZYBÓW I KOLEJ PODZIEMNEJ
| 14 | ST.06.13.01. |  | Beton fundamentów w deskowaniu | x | x | x | x
| 15 |  | 01.01.12.02 | - wykonanie ław fundamentowych - ławy z betonu klasy C30/37 w deskowaniu | m3 | 47.94 | 0 | 0
| 16 | ST.06.13.03. |  | Beton podpór w elementach o grubości < 60 cm | x | x | x | x
| 17 |  | 01.02.14.01 | - wykonanie ciosów podłożyskowych z betonu klasy C35/45 w deskowaniu | m3 | 0.21 | 0 | 0
| 18 | ST.06.13.22. |  | Beton klasy poniżej C20/25 bez deskowania | x | x | x | x
| 19 |  | 06.02.13.02 | - ułożenie i zagęszczenie warstwy z betonu klasy C12/15 pod fundamenty podpór, | m3 | 4.7 | 0 | 0
| 24 | ST.06.19.00. |  | ELEMENTY ZABEZPIECZAJĄCE
| 25 | CPV 45221000-2 |  | ROBOTY BUDOWLANE W ZAKRESIE BUDOWY MOSTÓW I TUNELI, SZYBÓW I KOLEJ PODZIEMNEJ
| 26 | ST.06.19.05 | 0702 | Balustrady na obiektach drogowych | x | x | x | x
| 27 |  | 0702-0200 | - montaż balustrady na obiekcie inżynieryjnym za pomocą kotew wklejanych lub śrub | kg | 1193.01 | 0 | 0
| 28 | ST.06.20.00. |  | INNE ROBOTY MOSTOWE
| 29 | CPV 45221000-2 |  | ROBOTY BUDOWLANE W ZAKRESIE BUDOWY MOSTÓW I TUNELI, SZYBÓW I KOLEJ PODZIEMNEJ
| 30 | ST.06.20.30 |  | Osłony przeciwporażeniowe | x | x | x | x
| 31 |  | 0708-A | -montaż osłon przeciw porażeniowych | m | 5 | 0 | 0
| 32 | ST.06.21.00. |  | WYPOSAŻENIE OBIEKTÓW DROGOWYCH
| 33 | CPV 45221000-2 |  | ROBOTY BUDOWLANE W ZAKRESIE BUDOWY MOSTÓW I TUNELI, SZYBÓW I KOLEJ PODZIEMNEJ
[7 empty] | RAZEM | 0
KOSZTORYS OFERTOWY Wiadukt drogowy WD-01 w km 190+483 LK201 (istn. km 190+588)
| L.p. | Podstawa wyceny / Nr STWiORB | Kod indywidualny | Nazwa i opis | J.m. | Ilość | Cena jedn. | Wartość netto
| 1 | 2 | 3 | 4 | 5 | 6 | 7 | 8
| 22 | ST.06.12.00. |  | ZBROJENIE
| 23 | CPV 45221000-2 |  | ROBOTY BUDOWLANE W ZAKRESIE BUDOWY MOSTÓW I TUNELI, SZYBÓW I KOLEJ PODZIEMNEJ
| 24 | ST.06.12.01 |  | Zbrojenie betonu stalą | x | x | x | x
| 25 |  |  | - wykonanie i montaż zbrojenia elementów mostu stalą klasy A-IIIN: | x | x | x | x
| 26 |  | 20.01.69.01 | - ławy fundamentowe | kg | 66399 | 0 | 0
| 27 |  | 01.01.69.01 | - przyczółki | kg | 63383 | 0 | 0
| 28 |  | 08.01.69.01 | - ściany szczelinowe i oporowe monolityczne | kg | 31272 | 0 | 0
| 29 |  | 20.01.69.01 | - płyta ustroju nośnego | kg | 37586 | 0 | 0
| 30 |  | 20.01.69.01 | - płyty przejściowe | kg | 6536 | 0 | 0
| 31 |  | 20.01.69.01 | - zabudowa chodnikowa | kg | 20094 | 0 | 0
| 32 |  | 01.02.52.01 | - kotwy talerzowe | szt. | 185 | 0 | 0
| 33 | ST.06.13.00. |  | BETON
| 34 | CPV 45221000-2 |  | ROBOTY BUDOWLANE W ZAKRESIE BUDOWY MOSTÓW I TUNELI, SZYBÓW I KOLEJ PODZIEMNEJ
| 35 | ST.06.13.01. |  | Beton fundamentów w deskowaniu | x | x | x | x
| 36 |  | 01.01.12.02 | - wykonanie ław fundamentowych - ławy z betonu klasy C30/37 w deskowaniu | m3 | 471.2 | 0 | 0
| 37 | ST.06.13.03. |  | Beton podpór w elementach o grubości < 60 cm | x | x | x | x
| 38 |  | 01.02.14.01 | - wykonanie ciosów podłożyskowych z betonu klasy C35/45 w deskowaniu | m3 | 1.8 | 0 | 0
| 39 | ST.06.13.04. |  | Beton podpór w elementach o grubości > 60 cm | x | x | x | x
| 40 |  | 01.02.13.01 | - wykonanie ścian oporowych z betonu klasy C30/37 w deskowaniu, | m3 | 110 | 0 | 0
| 41 |  | 01.01.13.02 | - wykonanie przyczółków z betonu klasy C30/37 w deskowaniu, | m3 | 524 | 0 | 0
| 42 | ST.06.13.05. |  | Beton ustroju niosącego w elementach o grubości < 60 cm | x | x | x | x
| 43 |  | 10.01.11.02 | - wykonanie płyty na dźwigarach stalowych z betonu klasy C30/37 w deskowaniu | m3 | 173 | 0 | 0
| 44 | ST.06.13.08. |  | Beton płyt przejściowych | x | x | x | x
| 45 |  | 05.01.11.02 | - wykonanie płyt przejściowych z betonu klasy C30/37 w deskowaniu | m3 | 64.3 | 0 | 0
| 46 | ST.06.13.09 |  | Beton zabudów chodnikowych | x | x | x | x
| 47 |  | 05.01.11.02 | - wykonanie zabudów chodnikowych z betonu klasy C30/37 w deskowaniu | m3 | 133.5 | 0 | 0
| 48 | ST.06.13.22. |  | Beton klasy poniżej C20/25 bez deskowania | x | x | x | x
| 49 |  | 06.02.13.02 | - ułożenie i zagęszczenie warstwy z betonu klasy C12/15 pod fundamenty podpór, | m3 | 55 | 0 | 0
| 50 | ST.06.13.32. |  | Montaż gzymsów prefabrykowanych | x | x | x | x
| 51 |  | 2.40. | - montaż prefabrykowanych desek gzymsowych z polimerobetonu o wymiarach zgodnych z Dokumentacją Projektową (h = 0,7 m) | m | 133 | 0 | 0
| 52 | ST.06.14.00. |  | KONSTRUKCJE STALOWE
| 53 | CPV 45221000-2 |  | ROBOTY BUDOWLANE W ZAKRESIE BUDOWY MOSTÓW I TUNELI, SZYBÓW I KOLEJ PODZIEMNEJ
| 56 | ST.06.14.02 |  | Pozostałe konstrukcje stalowe | x | x | x | x
| 57 |  | 05.01.11.03 | - montaż rury osłonowej f 273,0/5 mm w korpusie przyczółka dla przejścia kanału f 200 mm, | m | 27 | 0 | 0
| 58 |  | 05.01.11.04 | - montaż pod konstrukcją obiektu rur osłonowowych średnicy f 137,9/5 i f 193,7/5 mm dla kabli za pomocą podwieszeń systemowych, | m | 39 | 0 | 0
| 63 | ST.06.15.00. |  | IZOLACJE
| 64 | CPV 45221000-2 |  | ROBOTY BUDOWLANE W ZAKRESIE BUDOWY MOSTÓW I TUNELI, SZYBÓW I KOLEJ PODZIEMNEJ
| 65 | ST.06.15.02. |  | Izolacja powłokowa asfaltowa układana "na zimno" | x | x | x | x
| 66 |  | 01.01.51.03 | - wykonanie izolacji pionowej i poziomej powierzchni odziemnych betonu ław fundamentowych - poprzez trzykrotne posmarowanie materiałem powłokowym do izolacji na zimno wraz z zagruntowaniem | m2 | 1254.83 | 0 | 0
| 67 | ST.06.15.23 |  | Izolacja powierzchni betonowych z papy termozgrzewalnej | x | x | x | x
| 68 |  | 02.01.51.01 | - wykonanie izolacji betonu płyty pomostu | m2 | 738.8 | 0 | 0
| 69 | ST.06.15.31 |  | Nawierzchnia na konstrukcji obiektu mostowego | x | x | x | x
| 70 |  | 05.02.52.01 | - ułożenie izolacjo-nawierzchni poliuretanowo-epoksydowej na zabudowach chodnikowych wraz z zagruntowaniem podłoża, | m2 | 609.2 | 0 | 0
| 71 | ST.06.16.00. |  | ODWODNIENIE
| 72 | CPV 45221000-2 |  | ROBOTY BUDOWLANE W ZAKRESIE BUDOWY MOSTÓW I TUNELI, SZYBÓW I KOLEJ PODZIEMNEJ
| 73 | ST.06.16.01. |  | Wpusty | x | x | x | x
| 74 |  | 01.01.51.01 | - osadzenie wpustów mostowych, kolejowych z rurą odpływową o śr. wewnętrznej f 150 mm, | szt. | 7 | 0 | 0
| 75 | ST.06.16.02. |  | Rury i elementy o przekroju f 50÷800 mm | x | x | x | x
| 76 |  | 02.03.11.01 | - montaż kanału z rur PP f 200 mm wraz z mocowaniem do konstrukcji nośnej obiektu, | m | 28 | 0 | 0
| 77 |  | 02.03.11.02 | - montaż kanału z rur PP f 200 mm na ławie betonowej (za przyczółkiem), | m | 27 | 0 | 0
| 78 |  | 02.03.11.03 | - montaż studni kanalizacyjnej z PCC lub PP średnicy DN 600 mm w linii odwodnienia i drenażu | szt. | 2 | 0 | 0
| 79 | ST.06.17.00. |  | ŁOŻYSKA
| 80 | CPV 45221000-2 |  | ROBOTY BUDOWLANE W ZAKRESIE BUDOWY MOSTÓW I TUNELI, SZYBÓW I KOLEJ PODZIEMNEJ
| 81 | ST.06.17.04. |  | Łożyska garnkowe | x | x | x | x
| 82 |  |  | montaż na ciosach podłożyskowych łożysk (nośność obliczeniowa) | x | x | x | x
| 83 |  | 02.01.11.07 | - o nośności min. 2000 kN - stałe | szt. | 1 | 0 | 0
| 84 |  | 02.01.11.08 | - o nośności min. 2000 kN - jednokierunkowe | szt. | 10 | 0 | 0
| 85 |  | 02.01.11.09 | - o nośności min. 2000 kN - wielokierunkowe | szt. | 9 | 0 | 0
| 86 | ST.06.18.00. |  | URZĄDZENIA DYLATACYJNE
| 87 | CPV 45221000-2 |  | ROBOTY BUDOWLANE W ZAKRESIE BUDOWY MOSTÓW I TUNELI, SZYBÓW I KOLEJ PODZIEMNEJ
| 88 | ST.06.18.01. |  | Modułowe urządzenia dylatacyjne | x | x | x | x
| 89 |  | 01.01.51.01 | - wykonanie dylatacji poprzecznej pomiędzy płytą ustroju nośnego a ścianką żwirową składającej się z z profilu dylatacyjnego jednomodułowego o przemieszczenia wg Dokumentacji Projektowej oraz zabezpieczenia w postaci blachy stalowej zabezpieczonej antykorozyjnie gr. min. 3 mm | m | 36.6 | 0 | 0
| 90 | ST.06.18.21. |  | Dylatacja - wypełnienie przerw | x | x | x | x
| 91 |  | 5.5.010 | - wykonanie dylatacji pomiędzy korpusem przyczółka a skrzydłem monolitycznym składającej się z masy uszczelniającej oraz materiału wypełniającego (np.. styropian gr. 2 cm) | m | 38.2 | 0 | 0
| 92 | ST.06.19.00. |  | ELEMENTY ZABEZPIECZAJĄCE
| 93 | CPV 45221000-2 |  | ROBOTY BUDOWLANE W ZAKRESIE BUDOWY MOSTÓW I TUNELI, SZYBÓW I KOLEJ PODZIEMNEJ
| 94 | ST.06.19.05 |  | Balustrady na obiektach drogowych | x | x | x | x
| 95 |  | 0702-0200 | - montaż balustrady na obiekcie inżynieryjnym za pomocą kotew wklejanych lub śrub | kg | 3700 | 0 | 0
| 96 |  | 0702-0200 | - montaż balustrady na skrzydłach przyczółków i ścianach oporowych za pomocą kotew wklejanych | kg | 2800 | 0 | 0
| 97 | ST.06.20.00. |  | INNE ROBOTY MOSTOWE
| 98 | CPV 45221000-2 |  | ROBOTY BUDOWLANE W ZAKRESIE BUDOWY MOSTÓW I TUNELI, SZYBÓW I KOLEJ PODZIEMNEJ
| 99 | ST.06.20.02. |  | Warstwa filtracyjna za przyczółkami | x | x | x | x
| 100 |  | 01.01.11.01 | - wykonanie warstwy filtracyjnej z geokompozytów i geowłókniny filtarcyjnej | m2 | 642 | 0 | 0
| 101 | ST.06.20.03. |  | Drenaż pionowych ścian konstrukcji | x | x | x | x
| 102 |  | 03.01.24-02 | - ułożenie rur drenarskich PVC-u średnicy f 113/126 mm z otworami na 1/2 obwodu obłożonych geowłókniną w warstwie filtracyjnej - na podwalinie betonowej za przyczółkami | m | 181 | 0 | 0
| 103 |  | 01.01.64.01 | - ułożenie prefabrykatów betonowych wylotu drenażu wg KPED | szt. | 3 | 0 | 0
| 104 | ST.06.20.05. |  | Umocnienie stożków przyczółków | x | x | x | x
| 105 |  | 15.01.15.01 | - umocnienie skarp betonowymi płytami ażurowymi typu Meba 40x60 cm na podsypce cementowo-piaskowej z wypełnieniem humusem i obsianiem trawą | m2 | 772.3 | 0 | 0
| 106 |  | 21.20.01 | - wykonanie murków oporowych 30x80 cm (bez deskowania) - podwalin umocnienie skarp stożków z betonu klasy C16/20 | m | 80 | 0 | 0
| 110 | ST.06.20.08. |  | Zabezpieczenie antykorozyjne powierzchni betonowych | x | x | x | x
| 111 |  | 20.05.11.01 | - oczyszczenie i przygotowanie powierzchni betonowych oraz powierzchniowe zabezpieczenie antykorozyjne powierzchni zewnętrznych ustroju nośnego oraz podpór - materiałem elastycznym, stanowiącym jednokomponentowy, niskolepny, bezbarwny roztwór na bazie siloksanu | m2 | 523.3 | 0 | 0
| 112 | ST.06.20.09. |  | Schody robocze na skarpie | x | x | x | x
| 113 |  | 10.01.11.01 | - ułożenie prefabrykatów schodów o szer. 80 cm na podsypce żwirowej lub cementowo-piaskowej grubości 10 cm oraz montaż poręczy stalowej na fundamentach betonowych | m | 31 | 0 | 0
| 114 | ST.06.20.15. |  | Geodezyjne pomiary odkształceń i przemieszczeń obiektu mostowego | x | x | x | x
| 115 |  | 25.01.11.01 | - montaż (ustawienie) reperów stałych na gruncie | szt. | 1 | 0 | 0
| 116 |  | 25.01.11.01 | - montaż (założenie) reperów na konstrukcji obiektu wraz z niezbędnymi pracami geodezyjnymi | szt. | 20 | 0 | 0
| 117 | ST.06.20.16. |  | Zabezpieczenie antygraffiti powierzchni betonowych | x | x | x | x
| 118 |  | 13.5.002 | - powierzchnie betonowe ścian do wysokości 2,50 m | m2 | 222 | 0 | 0
| 119 | ST.06.20.20. |  | Instalacja urządzeń obcych na obiektach inżynieryjnych | x | x | x | x
| 120 |  | 0708 | - montaż zakotwień latarni | szt. | 4 | 0 | 0
| 121 |  |  | - montaż kanału technologicznego fi 125 | m | 695 | 0 | 0
| 122 | ST.06.20.30 |  | Osłony przeciwporażeniowe | x | x | x | x
| 123 |  | 0708-A | -montaż osłon przeciw porażeniowych | m | 30 | 0 | 0
[7 empty] | RAZEM: | 0