## KO.OFE_STR
Projekt ten przyczynia się do zmniejszenia różnic społecznych i gospodarczych pomiędzy obywatelami Unii Europejskiej
Zamawiający: |  |  |  | PKP POLSKIE LINIE KOLEJOWE S.A.
ul. Targowa 74
03-734 Warszawa
Nazwa projektu:
„Prace na alternatywnym ciągu transportowym Bydgoszcz – Trójmiasto”
Nazwa zadania:
Odcinek B - Roboty budowlane na linii kolejowej nr 201 odc. Somonino - Gdańsk Osowa realizowane w ramach projektu "Prace na alternatywnym ciągu transportowym Bydgoszcz - Trójmiasto
Adres obiektu budowlanego:
Województwo pomorskie, powiat: kartuski, gminy: Kartuzy, Żukowo
Odcinek:
ODCINEK B
Linia kolejowa 201 od km 163,250 do km 187,045
Stadium:
DOKUMENTACJA PRZETARGOWA
Tom/Część
Część 9 - Roboty peronowe
Zeszyt 9.2 - Dojścia do peronów
Tytuł opracowania:
KOSZTORYS OFERTOWY
Nazwy i kody robót budowlanych CPV: (klasyfikacja robót wg Wspólnego Słownika Zamówień)
Dział | 45 | 45000000-7 | Roboty budowlane
Grupa | 45.1 | 45100000-8 | Przygotowanie terenu pod budowę
Grupa | 45.1 | 45230000-8 | Roboty budowlane w zakresie budowy rurociągów, linii komunikacyjnych i elektroenergetycznych, autostrad, dróg, lotnisk i kolei; wyrównywanie terenu
WARTOŚĆ KOSZTORYSOWA ROBÓT BEZ PODATKU VAT: |  |  |  |  | 0
SŁOWNIE:

## KO.OFE
Odcinek B - Roboty budowlane na linii kolejowej nr 201 odc. Somonino - Gdańsk Osowa realizowane w ramach projektu "Prace na alternatywnym ciągu transportowym Bydgoszcz - Trójmiasto" |  |  |  | PRZEDMIAR ROBÓT NR 9
Część 9 – obiekty obsługi podróżnych i małej architektury Część 9.2 – DRO-PER Zeszyt 3 – Dojścia do peronów
L.p. | Podstawa wyceny / Nr STWiORB | Kod indywidualny | Opis robót | J.m. | Ilość jednostek | Cena jednostkowa netto | Wartość robót netto
x | D.01.00.00 |  | ROBOTY PRZYGOTOWACZE
x | D.01.02.02 |  | Zdjęcie warstwy ziemi urodzajnej
1 |  | 13 | Mechaniczne usunięcie warstwy ziemi urodzajnej przeznaczonej do ponownego wbudowania (grubość w-wy średnio 30 cm) | m2 | 2678.52
x | D.01.02.04 |  | Rozbiórki elementów dróg, ogrodzeń i przepustów
2 |  | 13 | Rozebranie podbudowy z betonu | m2 | 68
3 |  | 29 | Rozebranie nawierzchni z elementów betonowych (płyty, kostka) | m2 | 310.4
4 |  | 41 | Rozebranie krawężników betonowych wraz z ławą betonową | m | 21
5 |  | 44 | Rozebranie obrzeży betonowych wraz z ławą betonową | m | 126.2
6 |  | 41 | Rozebranie odwodnienia liniowego | m | 81
7 |  | 55 | Rozebranie barierek ochronnych przy dojściach do peronów | m | 257.85
8 |  | 91 | Rozebranie żelbetowych ścianek typu L | m | 39
x | D.02.00.00 |  | ROBOTY ZIEMNE
x | D.02.01.01 |  | Wykonanie wykopów w gruntach nieskalistych
9 |  | 12 | Wykonanie wykopów mechanicznie | m3 | 1480.61
x | D.02.03.01 |  | Wykonanie nasypów
10 |  | 14 | Wykonanie nasypów mechanicznie | m3 | 2062.17
11 |  | 14 | Wykonanie górnej warstwy nasypu z gruntu stabilizowanego spoiwem lub gruntu niewysadzinowego wg PN-S-02205:1998 | m3 | 337.1
x | D.04.00.00 |  | PODBUDOWY, ULEPSZONE PODŁOŻE
x | D.04.04.02 |  | Podbudowa z mieszanek niezwiązanych
12 |  | 23 | Wykonanie podbudowy zasadniczej z mieszanki niezwiązanej 0/31,5 mm C50/30, gr. 15 cm, E2≥130 MPa (dojścia do peronów, chodniki, tereny utwardzone) | m2 | 2195.94
13 |  | 23 | Wykonanie podbudowy zasadniczej z mieszanki niezwiązanej 0/31,5 mm C50/30, gr. 15 cm, E2≥130 MPa (schody) | m2 | 54.5
x | D.04.05.01 |  | Warstwa ulepszonego podłoża
14 |  | 31 | Wykonanie warstwy ulepszonego podłoża z mieszanki związanej spoiwem hydraulicznym lub gruntu stabilizowanego spoiwem hydraulicznym klasy C1,5/2 gr. 15 cm, (chodnik, utwardzenie terenu) | m2 | 2215.94
x | D.04.06.02 |  | Podbudowa z betonu cementowego
15 |  | 12 | Wykonanie podbudowy zasadniczej z betonu cementowego klasy C8/10, gr. 12 cm (dojścia do peronów w miejscu torowiska oraz rampa) | m2 | 1177.34
16 |  | 12 | Wykonanie podbudowy zasadniczej z betonu cementowego klasy C8/10, gr. 12 cm (schody) | m2 | 10.5
x | D.06.00.00 |  | ROBOTY WYKOŃCZENIOWE
x | D.06.01.01 |  | Umocnienie skarp przez humusowanie i obsianie mieszanką traw
17 |  | 22 | Humusowanie grubością warstwy 15 cm wraz z obsianiem mieszanką traw | m2 | 1559.54
x | D.07.00.00 |  | URZĄDZENIA BEZPIECZEŃSTWA RUCHU DROGOWEGO
x | D.07.06.01 |  | Ogrodzenia
18 |  | 11 | Wykonanie ogrodzenia na słupkach stalowych wysokości min. 1,60m w rozstawie co 2,50m posadowionych na fundamencie betonowym C12/15 i wypełnieniem z siatki stalowej wraz ze stalowymi linkami napinającymi | m | 16.8
x | D.07.06.02 |  | Urządzenia zabezpieczające ruch pieszych
19 |  | 11 | Ustawienie balustrady zabezpieczającej ruch pieszych (labirynt, dojścia, chodniki) | m | 591
x | D.08.00.00 |  | ELEMENTY ULIC
x | D.08.01.01 |  | Krawężniki betonowe o wymiarach 20x30 cm na ławie betonowej
20 |  | 12 | Ustawienie krawężników betonowych o wymiarach 20x30 cm na podsypce cementowo - piaskowej 1:4 gr. 3 cm oraz na ławie z betonu cementowego klasy C12/15 i V=0,073 m3/m | m | 133
x | D.08.02.02 |  | Chodnik z brukowej kostki betonowej
21 |  | 12 | Wykonanie dojść do peronów z płytki chodnikowej małogabarytowej niefazowanej 40cmx40cm o grubości 8cm na podsypce cementowo- piaskowej o grubości 3 cm (dojścia do peronów) | m2 | 2224.91
22 |  | 12 | Wykonanie chodnika z kostki betonowej koloru szarego o grubości 8 cm na podsypce piaskowej o grubości 3 cm (chodniki) | m2 | 1148.37
23 |  | 12 | Wykonanie chodnika z kostki betonowej koloru szarego o grubości 8 cm na podsypce piaskowej o grubości 3 cm (schody) | m2 | 54.5
x | D.08.03.01 |  | Obrzeża betonowe
24 |  | 12 | Ustawienie obrzeży betonowych o wymiarach 8x30 cm na podsypce cementowo - piaskowej 1:4 o gr. 3 cm oraz na ławie z betonu cementowego klasy C 12/15 i V=0,040 m3/m | m | 1171.17
25 |  | 12 | Ustawienie obrzeży betonowych o wymiarach 8x30 cm na podsypce cementowo - piaskowej 1:4 o gr. 3 cm oraz na ławie z betonu cementowego klasy C 12/15 i V=0,040 m3/m (schody) | m | 167.13
x | D.08.05.01 |  | Ścieki z prefabrykowanych elementów betonowych
26 |  | 11 | Ustawienie betonowego ścieku prefabrykowanego typu "mulda" 50x15x50cm na podsypce cementowo piaskowej 1:4 o gr. 5 cm oraz na ławie z pospółki gr. 15 cm i V=0,0900 m3/mb | m | 95.35
27 |  | 12 | Ustawienie korytka ściekowego typu "liniowego" o wymiarach min. 23,5x31,5 cm (szer. x wys.) z rusztem z żeliwa sferoidalnego na ławie z betonu cementowego klasy C12/15 i V=0,080 m3/m. Odprowadzanie wody z korytka za pomocą systemowej skrzynki odpływowej (1 szt.) z przykanalikiem | m | 177.51
x | D.10.00.00 |  | INNE ROBOTY
x | D.10.01.01 |  | Żelbetowa ścianka o zmiennej wysokości
28 |  | 51 | Wykonanie obramowania rampy dojścia do peronów lub zabezpieczenia chodnika z żelbetowej ścianki tylu L o zmiennej wysokości wraz z podsypką cem.-pias. 1:4 grubości 5cm posadowionej na fundamencie betonowym (beton C12/15) o gr. 20cm i V=0,120m3/m. | m | 143.05 |  | 0
x | Razem wartość robót netto | [5 empty] | 0