## Arkusz1
Roboty budowlane na linii kolejowej nr 201 odc. Gdańsk Osowa – Gdynia Główna realizowane w ramach projektu "Prace na alternatywnym ciągu transportowym Bydgoszcz - Trójmiasto"
ROZBICIE CENY OFERTOWEJ
L.p. | Nazwa i opis | J.m. | Ilość | Cena jednostkowa | Wartość netto
1. | Odcinek B
1.1. | Drenaż wgłębny rurowy - kruszywo naturalne płukane w otulinie z geowłókniny z rurą DN 150-200 mm | m | 6684.06 |  | 0
1.2. | Drenaż wgłębny bezrurowy (drenaż francuski) - kruszywo naturalne płukane w otulinie z geowłókniny | m | 1466.64 |  | 0
1.3. | Studnia rewizyjna/odpływowa o średnicy 300-450 mm (zgodnie z projektem) | szt. | 160 |  | 0
2. | Odcinek C
2.1. | Drenaż wgłębny rurowy - kruszywo naturalne płukane w otulinie z geowłókniny z rurą DN 150-200 mm | m | 3004.57 |  | 0
2.2. | Drenaż wgłębny bezrurowy (drenaż francuski) - kruszywo naturalne płukane w otulinie z geowłókniny | m | 216.35 |  | 0
2.3. | Studnia rewizyjna/odpływowa o średnicy 425 mm z dennicą, nakryta pokrywą betonową | szt. | 28 |  | 0
3. | Łącznica LK201 - LK229
3.1. | Robory rozbiórkowe i ziemne
3.1.1. | Wykopy oraz przekopy wykonywane na odkład w gruncie kategorii III | m3 | 230.34 |  | 0
3.1.2. | Roboty ziemne w gruncie kategorii III z transportem urobku | m3 | 57.58 |  | 0
3.1.3. | Wykopy wąskoprzestrzenne lub jamiste ze skarpami w gruncie kategorii III o szerokości dna do 1,5m i głębokości do 1,5 m ze złożeniem urobku na odkład | m3 | 71.98 |  | 0
3.1.4. | Pełne umocnienie ścian wykopów wraz z rozbiórką palami szalunkowymi stalowymi (wypraskami); wykopy o szerokości do 1 m i głębokości do 3.0 m; grunt kat. I-IV | m2 | 576.5 |  | 0
3.1.5. | Podłoża pod kanały i obiekty z materiałów sypkich grubości 5 cm | m3 | 9.71 |  | 0
3.1.6. | Podłoża pod kanały i obiekty z materiałów sypkich grubości 20 cm | m3 | 4.62 |  | 0
3.1.7. | Wykonanie zasypki drenażu z kruszywa naturalnego o gr. 50 cm | m3 | 149.15 |  | 0
3.1.8. | Obsypka o grubości 30 cm ponad wierzch rury | m3 | 14.68 |  | 0
3.1.9. | Zasypywanie wykopów fundamentowych podłużnych, punktowych, rowów, wykopów obiektowych z zagęszczaniem mechanicznym warstwami 30cm w gruncie kat. III-IV | m3 | 113.57 |  | 0
3.1.10. | Zasypanie wykopów szerokości 0,8-1,5m o ścianach pionowych głębokość wykopu 3,0m, grunt kategorii III-IV - ręcznie | m3 | 28.39 |  | 0
3.1.11. | Zagęszczenie nasypów zagęszczarkami; grunty sypkie kat. I-III | m3 | 141.96 |  | 0
3.1.12. | Roboty ziemne w gruncie kategorii III-IV z transportem urobku | m3 | 199.84 |  | 0
3.2. | Roboty konstrukcyjne
3.2.1. | Drenaż z rur z tworzyw sztucznych w otulinie z geowłókniny o śr. nom. 200 mm | m | 29.5 |  | 0
3.2.2. | Drenaż z rur z tworzyw sztucznych w otulinie z geowłókniny o śr. nom. 250 mm | m | 142 |  | 0
3.2.3. | Kanały z rur PP o śr. zewn. 200 mm | m | 10.5 |  | 0
3.2.4. | Kanały z rur PP o śr. zewn. 250 mm | m | 4.5 |  | 0
3.2.5. | Łuk gięty PP 250 SDR17 | szt. | 2 |  | 0
3.2.6. | Studzienka drenarska f400mm PP | szt. | 1 |  | 0
3.2.7. | Studnie rewizyjne z kręgów betonowych o śr. 1000 mm w gotowym wykopie o głębokości 3m | stud. | 8 |  | 0
3.2.8. | Drenaż francuski - geowłóknina gr. 2,3mm, Gmin=200 g/m2, wodoprzepuszczalność 0,078m/s | m2 | 180.75 |  | 0
3.2.9. | Drenaż francuski - wykonanie zasypki drenażu z kruszywa naturalnego | m3 | 18.1 |  | 0
3.3. | Roboty wykończeniowe
3.3.1. | Umocnienie wylotu narzutem kamiennym - kamień polny | m2 | 29.24 |  | 0
|  |  |  | Suma | 0