## Kosztorys ofertowy
KOSZTORYS OFERTOWY
L.p. | L.p. działania | Nr STWiORB | Kod indywidualny | Nazwa i opis | J.m. | Ilość | Cena jedn. | Wartość netto
1. |  |  |  | ROBOTY ROZBIÓRKOWE
1.1. | 100106697 | ST.02.07 | 10001 | Demontaż toru z szyn S60 na podkładach żelbetowych | km | 2.472 |  | 0
1.2. | 100106698 | ST.02.07 | 10002 | Demontaż toru z szyn S49 na podkładach żelbetowych | km | 0.1 |  | 0
1.3. | 100106699 | ST.02.07 | 10003 | Demontaż toru z szyn S60 na podkładach drewnianych | km | 0.026 |  | 0
1.4. | 100106707 | ST.02.07 | 10011 | Rozbiórka rozjazdów z szyn S60 R-1200-1:18,5 - rozjazdy istn. nr 1 i 4 . Rozjazdy przeznaczone do ponownego zabudowania w tych samych lokalizacjach (jako rozj. proj. nr 3 i 8) | kpl. | 2 |  | 0
1.5. | 100106708 | ST.02.07 |  | Rozbiórka rozjazdów z szyn S60 R-1200-1:18,5 - rozjazdy istn. nr 2 i 3. | kpl. | 2 |  | 0
2. |  |  |  | ROBOTY PODSTAWOWE
2.1. |  |  |  | Subwarstwa
2.1.1. | 100106736 | ST.02.08 | 10035 | Ułożenie dolnej warstwy z tłucznia kamiennego | m3 | 8990.29 |  | 0
2.2. |  |  |  | Nawierzchnia stalowa torów
2.2.1. | 100106737 | ST.02.08 | 10036 | Mechaniczne układanie toru bezstykowego z szyn 60E1 - powtórny montaż odcinków torów istniejących | km | 1.825 |  | 0
2.2.2. | 100106738 | ST.02.08 | 10037 | Mechaniczne układanie toru bezstykowego z szyn 60E1 ze stali o gatunku R260 na podkładach strunobetonowych z przytwierdzeniem sprężystym. Rozstaw podkładów 0,6 m. | km | 3.947 |  | 0
2.2.3. | 100106739 | ST.02.08 | 10038 | Mechaniczne układanie toru bezstykowego z szyn 60E1 na podkładach strunobetonowych (pod odbojnice szynowe) z przytwierdzeniem sprężystym. Rozstaw podkładów 0,6 m, szyny ze stali R260 (wg projektu). | km | 0.161 |  | 0
2.2.4. | 100106740 | ST.02.08 | 10039 | Mechaniczne układanie toru bezstykowego z szyn 60E1 ze stali o gatunku R350HT na podkładach strunobetonowych z przytwierdzeniem sprężystym. Rozstaw podkładów 0,6 m. | km | 0.01 |  | 0
2.2.5. | 100106741 | ST.02.08 | 10040 | Mechaniczne układanie toru bezstykowego z szyn 60E1 na podkładach strunobetonowych (pod odbojnice szynowe) z przytwierdzeniem sprężystym. Rozstaw podkładów 0,6 m, szyny ze stali R350HT(wg projektu). | km | 0.05 |  | 0
2.3. |  |  |  | Nawierzchnia stalowa rozjazdów
2.3.1. | 100106748 | ST.02.09 | 10047 | Układanie rozjazdów zwyczajnych 60E1-300-1:9 na podrozjazdnicach strunobetonowych z przytwierdzeniem sprężystym (Gdańsk Osowa - rozj. proj. nr 9) - rozjazd dostarczany w blokach | szt | 1 |  | 0
2.3.2. | 100106749 | ST.02.09 | 10048 | Układanie rozjazdów zwyczajnych 60E1-500-1:12 na podrozjazdnicach strunobetonowych z przytwierdzeniem sprężystym (Gdańsk Osowa - rozj. proj. nr. 4, 5) - rozjazd dostarczany w blokach. | szt | 2 |  | 0
2.3.3. | 100106751 | ST.02.09 | 10050 | Układanie rozjazdów zwyczajnych 60E1-1200-1:18,5 na podrozjazdnicach strunobetonowych z przytwierdzeniem sprężystym (Gdańsk Osowa rozj. proj. nr: 1, 2) - rozjazd dostarczany w blokach. | szt | 2 |  | 0
2.3.4. | 100106752 | ST.02.09 | 10051 | Układanie rozjazdów zwyczajnych 60E1-1200-1:18,5 na podrozjazdnicach strunobetonowych z przytwierdzeniem sprężystym. Powtórny montaż zdemontowanego rozjazdu - Gdańsk Osowa - rozjazd istn. nr 1 (nr 3 wg numeracji proj) | szt | 1 |  | 0
2.3.5. | 100106756 | ST.02.09 | 10055 | Układanie rozjazdów łukowych wykonanych z rozjazdów 60E1-1200-1:18,5 na podrozjazdnicach strunobetonowych z przytwierdzeniem sprężystym (Gdańsk Osowa rozj. proj. nr 6 i 7) - rozjazd dostarczany w blokach. | szt | 2 |  | 0
2.3.6. | 100106757 | ST.02.09 | 10056 | Układanie rozjazdów łukowych wykonanych z rozjazdów tyu 60E1-1200-1:18,5 na podrozjazdnicach strunobetonowych z przytwierdzeniem sprężystym. Powtórny montaż zdemontowanego rozjazdu - Gdańsk Osowa rozjazd nr istn. 4 (jako rozj. proj. nr 8) | szt | 1 |  | 0
2.3.7. | 100106758 | ST.02.09 | 10057 | Układanie rozjazdów łukowych wykonanych z rozjazdów 60E1-2500-1:26,5 na podrozjazdnicach strunobetonowych z przytwierdzeniem sprężystym (Gdańsk Osowa rozj. proj. nr 10) - rozjazd dostarczany w blokach. | szt | 1 |  | 0
2.3.8. | 100106760 | ST.02.08 | 10059 | Mechaniczne układanie toru bezstykowego z szyn 60E1 ze stali o gatunku R260 na podrozjazdnicach strunobetonowych z przytwierdzeniem sprężystym. | km | 0.117 |  | 0
2.3.9. | 100106761 | ST.02.08 | 10060 | Mechaniczne układanie toru bezstykowego z szyn 60E1 ze stali o gatunku R350HT na podrozjazdnicach strunobetonowych z przytwierdzeniem sprężystym (w tym ułożenie odcinka pod szyny przejsciowe). | km | 0.138 |  | 0
2.4. |  |  |  | Balastowanie i oprofilowanie torów/rozjazdów
2.4.1. | 100106766 | ST.02.08 | 10065 | Mechaniczne balastowanie toru na podkładach strunobetonowych ułożonego na wcześniej przygotowanej warstwie tłucznia, z podbiciem stabilizacyjnym i oprofilowaniem toru. Wypełnienie międzytorzy podsypką tłuczniową | m3 | 8114.29 |  | 0
2.4.2. | 100106767 | ST.02.09 | 10066 | Balastowanie rozjazdów na podsypce z tłucznia przy użyciu podbijarki samoniwelującej, z podbiciem stabilizacyjnym i oprofilowaniem rozjazdu | m3 | 876 |  | 0
3. |  |  |  | Kozły oporowe
3.1. | 100106772 | ST.02.08 | 10071 | Ustawienie kozła oporowego samohamownego | szt | 1 |  | 0
4. |  |  |  | ELEMENTY WIBROAKUSTYCZNE
4.1. | 100106773 | ST.02.08 | 10072 | Montaż tłumików akustycznych do szyn. (Jednostka obmiarowa 1 "km" obejmuje montaż absorberów dla dwóch toków szynowych toru pojedyńczego. Absorbety montowane po odbu stronach szyny). KM 184,240-184,315 | km | 0.15 |  | 0
5. |  |  |  | ROBOTY TOROWE POZOSTAŁE I TOWARZYSZĄCE
5.1. | 100110414 | ST.02.08 |  | Montaż przyrządów wyrównawczych | kpl. | 1 |  | 0
5.2. | 100111005 | ST.02.08 |  | Montaż odbojnic | kpl. | 2 |  | 0
5.3. |  | ST.02.08 |  | Montaż odbojnic - odbojnica ze skróconym dziobem | kpl. | 1 |  | 0
Razem wartość kosztorysowa robót netto | [7 empty] | 0