## Kosztorys ofertowy
ZAKRES ROBÓT ODCINEK C1
L.p. | Nazwa i opis | J.m. | Ilość
1. | ROBOTY ROZBIÓRKOWE
1.1. | Demontaż i ponowny montaż żelbetowych płyt nawierzchni przejazdu | m2 | 34
1.2. | Demontaż toru z szyn S49 na podkładach żelbetowych | km | 3.701
1.3. | Demontaż toru z szyn S60 na podkładach żelbetowych | km | 0.384
1.4. | Demontaż toru z szyn S60 na podkładach żelbetowych. Materiał przeznaczony do ponownego zabudowania w tych samych lokalizacjach | km | 0.415
1.5. | Demontaż toru z szyn S49 na podkładach żelbetowych. Materiał przeznaczony do ponownego zabudowania w tych samych lokalizacjach | km | 0.104
1.6. | Rozbiórka rozjazdu z szyn S60 R-500 1:12 - rozjazdy istn. nr 11, 12, przeznaczone do ponownego zabudowania w tych samych lokalizacjach (jako rozj. proj. nr 27, 28) | kpl. | 2
1.7. | Rozbiórka rozjazdu z szyn S60 R-760 1:14 - rozjazdy istn. nr 24, 26. Materiał przeznaczony do ponownego zabudowania w tych samych lokalizacjach (jako rozj proj. 55, 57) | kpl. | 2
1.8. | Rozbiórka rozjazdu z szyn S60 R-300-1:9 - rozjazd istn. nr 8. | kpl. | 1
1.9. | Rozbiórka rozjazdu z szyn S60 R-500-1:12 - rozjazd istn. nr 10 | kpl. | 1
1.10. | Rozbiórka rozjazdów z szyn S60 R-760-1:14 - rozjazdy istn. nr 6 i 7 | kpl. | 2
2. | ROBOTY PODSTAWOWE
2.1. | Subwarstwa
2.1.1. | Ułożenie dolnej warstwy z tłucznia kamiennego | m3 | 10890.802
2.2. | Nawierzchnia stalowa torów
2.2.1. | Mechaniczne układanie toru bezstykowego z szyn 60E1 ze stali o gatunku R260 na podkładach strunobetonowych z przytwierdzeniem sprężystym. Rozstaw podkładów 0,6 m. | km | 0.974
2.2.2. | Mechaniczne układanie toru bezstykowego z szyn 60E1 ze stali o gatunku R350HT na podkładach strunobetonowych z przytwierdzeniem sprężystym. Rozstaw podkładów 0,6 m. | km | 5.133
2.2.3. | Mechaniczne układanie toru bezstykowego z szyn 49E1 ze stali o gatunku R260 na podkładach strunobetonowych z przytwierdzeniem sprężystym. Rozstaw podkładów 0,6 m. | km | 0.051
2.2.4. | Mechaniczne układanie toru bezstykowego z szyn 60E1 - powtórny montaż odcinków torów istniejących | km | 0.624
2.2.5. | Mechaniczne układanie toru bezstykowego z szyn 49E1 - powtórny montaż odcinków torów istniejących | km | 0.104
2.2.6. | Zabudowa szyn przejściowych 60E1/49E1 (1 kpl = 1 para szyn) | kpl. | 1
2.3. | Nawierzchnia stalowa rozjazdów wraz z odcinkami torów na podrozjazdnicach
2.3.1. | Układanie rozjazdów zwyczajnych 60E1-500-1:12 na podrozjazdnicach strunobetonowych z przytwierdzeniem sprężystym. Powtórny montaż zdemontowanego rozjazdu - rozjazdy istn. nr 11, 12 (nr 27, 28 wg numeracji proj.) | szt | 2
2.3.2. | Układanie rozjazdów zwyczajnych 60E1-760-1:14 na podrozjazdnicach strunobetonowych z przytwierdzeniem sprężystym. Powtórny montaż zdemontowanego rozjazdu - rozjazdy istn. nr 24, 26 (nr 55, 57 wg numeracji proj) | szt | 2
2.3.3. | Układanie rozjazdów zwyczajnych 60E1-1200-1:18,5 na podrozjazdnicach strunobetonowych z przytwierdzeniem sprężystym (rozj. proj. nr 59, 61) - rozjazd nowy dostarczany w blokach. | szt | 2
2.3.4. | Układanie rozjazdów łukowych wykonanych z rozjazdów typu 60E1-300-1:9 na podrozjazdnicach strunobetonowych z przytwierdzeniem sprężystym. Zabudowa nowego rozjazdu (nr 25 wg numeracji proj.) w miejscu istniejącego rozjazdu nr 8 | szt | 1
2.3.5. | Układanie rozjazdów łukowych wykonanych z rozjazdów 60E1-500-1:12 na podrozjazdnicach strunobetonowych z przytwierdzeniem sprężystym. Zabudowa nowego rozjazdu (nr 24 wg numeracji proj.) w miejscu istniejącego rozjazdu nr 10 | szt | 1
2.3.6. | Układanie rozjazdów łukowych wykonanych z rozjazdów typu 60E1-760-1:14 na podrozjazdnicach strunobetonowych z przytwierdzeniem sprężystym (rozj. proj. nr 52) - rozjazd nowy dostarczany w blokach. | szt | 1
2.3.7. | Układanie rozjazdów łukowych wykonanych z rozjazdów typu 60E1-760-1:14 na podrozjazdnicach strunobetonowych z przytwierdzeniem sprężystym. Zabudowa nowych rozjazdów (nr 22, 23 wg numeracji proj.) w miejscu istniejących rozjazdów nr 6, 7 | szt | 2
2.3.8. | Mechaniczne układanie toru bezstykowego z szyn 60E1 ze stali o gatunku R260 na podrozjazdnicach strunobetonowych z przytwierdzeniem sprężystym. | km | 0.03
2.3.9. | Mechaniczne układanie toru bezstykowego z szyn 60E1 ze stali o gatunku R350HT na podrozjazdnicach strunobetonowych z przytwierdzeniem sprężystym. | km | 0.179
2.4. | Balastowanie i oprofilowanie torów/rozjazdów
2.4.1. | Mechaniczne balastowanie toru na podkładach strunobetonowych ułożonego na wcześniej przygotowanej warstwie tłucznia, z podbiciem stabilizacyjnym i oprofilowaniem toru. Wypełnienie międzytorzy podsypką tłuczniową | m3 | 10448.978
2.4.2. | Balastowanie rozjazdów na podsypce z tłucznia przy użyciu podbijarki samoniwelującej, z podbiciem stabilizacyjnym i oprofilowaniem rozjazdu. | m3 | 1560.896
3. | ROBOTY TOROWE POZOSTAŁE I TOWARZYSZĄCE
3.1. | Montaż i demontaż toru tymczasowego na konstrukcji odciążającej długości ok. 22,3 m (wraz z transportem szyn ze stacji Kartuzy) | kpl. | 1
Razem wartość kosztorysowa robót netto