## Kosztorys ofertowy
ZAKRES ROBÓT MOST ŻUKOWO - RĘBIECHOWO
L.p. | Nazwa i opis | J.m. | Ilość
1 | ROBOTY ROZBIÓRKOWE OD KM 177,422 DO KM1 184,300 KM ISTNIEJĄCA LK 201
1 d.1 | Demontaż toru z szyn S60 na podkładach żelbetowych | km | 1.464
2 d.1 | Demontaż toru z szyn S49 na podkładach żelbetowych | km | 6.391
4 d.1 | Demontaż toru z szyn S49 na podkładach drewnianych | km | 0.117
5 d.1 | Rozbiórka rozjazdu zwyczajnego z szyn S49 R-190 1:9 (rozjazd nr 6 Żukowo Wschodnie) | kpl. | 1
7 d.1 | Rozbiórka rozjazdu zwyczajnego z szyn S49 R-300 1:9 (rozjazd nr 2 Żukowo Wschodnie) | kpl. | 1
8 d.1 | Rozbiórka rozjazdu zwyczajnego z szyn S60 R-500 1:12 (rozjazd nr 11 Żukowo Wschodnie) | kpl. | 1
3 | ROBOTY PODSTAWOWE
3.1 | Subwarstwa
35 d.3.1 | Ułożenie dolnej warstwy z tłucznia kamiennego | m3 | 20862.447
3.2 | Nawierzchnia stalowa torów
37 d.3.2 | Mechaniczne układanie toru bezstykowego z szyn 60E1 ze stali o gatunku R260 na podkładach strunobetonowych z przytwierdzeniem sprężystym. Rozstaw podkładów 0,6 m. | km | 12.541
38 d.3.2 | Mechaniczne układanie toru bezstykowego z szyn 60E1 na podkładach strunobetonowych (pod odbojnice szynowe) z przytwierdzeniem sprężystym. Rozstaw podkładów 0,6 m, szyny ze stali R260 (wg projektu). Odbojnice szynowe wraz z dziobami ujęte w odrębnym opracowaniu. | km | 0.624
39 d.3.2 | Mechaniczne układanie toru bezstykowego z szyn 60E1 ze stali o gatunku R350HT na podkładach strunobetonowych z przytwierdzeniem sprężystym. Rozstaw podkładów 0,6 m. | km | 0.286
41 d.3.2 | Mechaniczne układanie toru bezstykowego z szyn 49E1 ze stali o gatunku R260 na podkładach strunobetonowych z przytwierdzeniem sprężystym. Rozstaw podkładów 0,6 m. | km | 1.866
42 d.3.2 | Mechaniczne układanie toru bezstykowego z szyn 49E1 ze stali o gatunku R350HT na podkładach strunobetonowych z przytwierdzeniem sprężystym. Rozstaw podkładów 0,6 m (w tym ułożenie odcinka pod szyny przejsciowe). | km | 0.338
43 d.3.2 | Zabudowa szyn przejściowych 60E1/49E1 (1 kpl = 1 para szyn) | kpl. | 4
3.3 | Nawierzchnia stalowa rozjazdów
46 d.3.3 | Układanie rozjazdów zwyczajnych 60E1-190-1:9 na podrozjazdnicach strunobetonowych z przytwierdzeniem sprężystym (Żukowo Wsch. rozj. proj. nr. - 7) - rozjazd dostarczany w blokach. | szt | 1
48 d.3.3 | Układanie rozjazdów zwyczajnych 60E1-500-1:12 na podrozjazdnicach strunobetonowych z przytwierdzeniem sprężystym (Żukowo Wsch. - rozj. proj. nr. 3, 5) - rozjazd dostarczany w blokach. | szt | 2
49 d.3.3 | Układanie rozjazdów zwyczajnych 60E1-760-1:14 na podrozjazdnicach strunobetonowych z przytwierdzeniem sprężystym (Żukowo Wsch.- rozj. proj. nr: 1, 2, 4, 6, 23, 24, 25, 26, 27, 28 ). Rozjazd dostarczany w blokach. | szt | 10
52 d.3.3 | Układanie rozjazdów łukowych wykonanych z rozjazdów 60E1-300-1:9 na podrozjazdnicach strunobetonowych z przytwierdzeniem sprężystym (Żukowo Wsch. - rozj. proj. nr 8, 21 i 22) - rozjazd dostarczany w blokach. | szt | 3
58 d.3.3 | Układanie rozjazdów łukowych wykonanych z rozjazdów 49E1-300-1:9 na podrozjazdnicach strunobetonowych z przytwierdzeniem sprężystym (Żukowo Wsch.- rozj. proj. nr 11) - rozjazd dostarczany w blokach. | szt | 1
59 d.3.3 | Mechaniczne układanie toru bezstykowego z szyn 60E1 ze stali o gatunku R260 na podrozjazdnicach strunobetonowych z przytwierdzeniem sprężystym. | km | 0.145
60 d.3.3 | Mechaniczne układanie toru bezstykowego z szyn 60E1 ze stali o gatunku R350HT na podrozjazdnicach strunobetonowych z przytwierdzeniem sprężystym (w tym ułożenie odcinka pod szyny przejsciowe). | km | 0.24
61 d.3.3 | Mechaniczne układanie toru bezstykowego z szyn 49E1 ze stali o gatunku R260 na podrozjazdnicach strunobetonowych z przytwierdzeniem sprężystym. | km | 0.025
3.4 | Splot torowy
63 d.3.4 | Układanie toru wieloszynowego z szyn 60E1 R350 na podkładach drewnianych oraz części zwrotnicowych na podrojazdnicach betonowych z przytwierdzeniem sprężystym. | km | 0.3
3.5 | Balastowanie i oprofilowanie torów/rozjazdów
65 d.3.5 | Mechaniczne balastowanie toru na podkładach strunobetonowych ułożonego na wcześniej przygotowanej warstwie tłucznia, z podbiciem stabilizacyjnym i oprofilowaniem toru. Wypełnienie międzytorzy podsypką tłuczniową | m3 | 19702.447
66 d.3.5 | Balastowanie rozjazdów na podsypce z tłucznia przy użyciu podbijarki samoniwelującej, z podbiciem stabilizacyjnym i oprofilowaniem rozjazdu. | m3 | 1160
3.8 | Kozły oporowe
71 d.3.8 | Ustawienie kozła oporowego samohamownego | szt | 5
4 | ELEMENTY WIBROAKUSTYCZNE
4.1 | Tłumiki akustyczne
72 d.4.1 | Montaż tłumików akustycznych do szyn. (Jednostka obmiarowa 1 "km" obejmuje montaż absorberów dla dwóch toków szynowych toru pojedyńczego. Absorbety montowane po odbu stronach szyny). | km | 0.96
URZĄDZENIA DYLATACYJNE
| Montaż odbojnic (wiadukt drogowy KM 178,014) | kpl. | 2
| Montaż odbojnic (wiadukt drogowy KM 183,172) | kpl. | 2
Razem wartość kosztorysowa robót netto