## UD.532.002.08.2025 - SWZ
Załącznik nr 3 do Specyfikacji warunków zamówienia
Nr postępowania zakupowego: UD.532.002.08.2025
Przedmiar robót
Nazwa zadania:
Remont główny wiaduktu kolejowego w km 1,294 na linii 568.
L.p. | Wyszczególnienie czynności | Jednostka | Ilość
1. | 2. | 3. | 4.
1. | Prace wstępne
1.1 | Obsługa geodezyjna robót z dokumentacją inwentaryzacyjną powykonawczą UWAGA: Pozycja po stronie PPMT.
1.2 | Oczyszczenie skarp i otoczenia obiektu z roślinności | m2 | 160
1.3 | Usunięcie warstwy ziemi urodzajnej (humusu) o grubości do 15 cm do wykorzystania i oczyszczenie terenu przy przyczółkach | m2 | 450
2. | Roboty torowe
2.1 | Cięcie szyn kolejowych (2x szyny x4 cięcia - demontaż 320 m toru: ~ 270 m nad obiektem i po 20 m po obu stronach dla wykonania stref przejściowych + dowiązania; odcinki torów po 25 m) UWAGA: Pozycja po stronie PPMT.
2.2 | Rozbiórka torów kolejowych o szynach S 49 na podkładach drewnianych ze składowaniem materiałów w miejscu robót z oczyszczeniem i przygotowaniem do ponownego wbudowania UWAGA: Pozycja po stronie PPMT.
2.3 | Rozbiórka odbojnic na podkładach drewnianych ze składowaniem materiałów w miejscu robót z oczyszczeniem i przygotowaniem do ponownego wbudowania UWAGA: Pozycja po stronie PPMT.
2.4 | Wybieranie starej podsypki UWAGA: Pozycja po stronie PPMT.
2.5 | Wykonanie /odtworzenie/ warstwy podsypki z tłucznia i klińca pod tor wraz z balastowaniem toru wraz z uzupełnieniem tłucznia pochodzacego z rozbiórki nowym tłuczniem dostarczonym przez Wykonawcę i wykonaniem dodatkowej warstwy tłucznia na obiekcie - przykrycie tłuczniem wykonanej izolacji UWAGA: Pozycja po stronie PPMT.
2.6 | Układanie toru kolejowego montowanego na budowie na podkładach strunobetonowych PS94M/SB/60E1 szyny S60 z uzupełnieniem brakujących elementów, przytwierdzenie SKL/ UWAGA: Pozycja po stronie PPMT.
2.7 | Odtworzenie odbojnic, z uzupełnieniem brakujących elementów, z nowymi dziobami obojnic UWAGA: Pozycja po stronie PPMT.
2.8 | Zgrzewanie szyn S49 w torze (2szyny do zgrzania x 3 odcinki po 25m) UWAGA: Pozycja po stronie PPMT.
2.9 | Jednorazowe podbicie stabilizacyjne toru podbijarką torową (plasserem), regulacja w profilu. UWAGA: Pozycja po stronie PPMT.
3. | Strefy przejściowe
3.1 | Roboty ziemne wykonywanekoparkami dla wykonania stref przejściowych | m3 | 54
3.2 | Wzmacnianie podłoża gruntowego geowłókniną separacyjną UWAGA: Materiał (geowłóknina) zapewnia PPMT. | m2 | 180
3.3 | Wykonanie na gruncie zasypowym warstwy z geowłókniny komórkowej gr. 2x20 cm na powierzchni stref przejściowych pod torami. UWAGA: Materiał (geokrata) zapewnia PPMT. | m2 | 90
3.4 | Wykonanie na gruncie zasypowym warstwy z geowłókniny komórkowej gr. 1x20 cm na powierzchni stref przejściowych pod torami. UWAGA: Materiał (geokrata) zapewnia PPMT. | m2 | 90
3.5 | Wykonanie podbudowy z niesort. 0-31,5mm, z zagęszczeniem ubijakiem - wypełnienie geowłókniny komórkowej na powierzchni stref przejściowych pod torami UWAGA: Materiał (niesort) zapewnia PPMT. | m3 | 54
4. | Drenaże stref przejściowych
4.1. | Roboty ziemne wykonywane koparkami dla wykonania drenażu | m3 | 18.26
4.2. | Podkład z betonu C12/15 gr. 10cm pod rurę drenarską UWAGA: Materiał (mieszanki betonowe) zapewnia PPMT. | m3 | 5.936
4.3 | Izolacje pionowe ścian przyczółków z folii drenażowej | m2 | 51.9
4.4 | Ułożenie prefabrykowanych ścieków betonowych pod rurę drenarską | m | 42.4
4.5 | Ułożenie rur drenażowych fi 110 UWAGA: Materiał (rury) zapewnia PPMT. | m | 42.4
4.6 | Ułożenie prefabrykowanych ścieków betonowych odprowadzających wodę do studni | m | 12.5
4.7 | Wykonanie obsypki rury drenaskiej ze żwiru w otulinie z geowłókniny | m | 42.4
4.8 | Studzienki rozsączające z tworzyw sztucznych głębokości do 0,8 m o średnicy 400 mm umocowane na płycie ażurowej typu Meba | szt. | 2
4.9 | Wypełnienie studni rozsączającej żwirem lub grysem 8/16 mm | m3 | 0.804
4.10 | Zasypywanie wykonanych drenży | m3 | 4.4
5. | Prace rozbiorkowe
5.1 | Demontaż elementów balustrad i chodników służbowych | t | 0.726
5.2 | Demontaż osłon trakcyjnych | t | 0.427
5.3 | Transport złomu samochodem skrzyniowym z załadunkiem i wyładunkiem na składowsko wskazane przez Inspektora Nadzoru | t | 0.726
5.4 | Oczyszczenie przęsła wiaduktu ze starej izolacji | m2 | 1194.6
5.5 | Rozbiórki i skucia fragmentów konstrukcji wiaduktu | m3 | 190.205
5.6 | Wywiezienie materiałów rozbiórkowych samochodami samowyładowczymi na składowisko Wykonawcy | m3 | 202.151
6. | Naprawa ustroju nośnego
6.1 | Czyszczenie strumieniowo - ścierne powierzchni betonowych koryta balastowego - przygotowanie pod iniekcje i izolacje UWAGA: Materiał (ścierniwo) zapewnia PPMT. | m2 | 1086
6.2 | Wyrównanie powierzchni zaprawami PCC gr. średniej 5 mm - uzupełnienie i naprawa po oczyszczeniu powierzchni betonowych koryta balastowego UWAGA: Materiał (zaprawy PCC) zapewnia PPMT. | m2 | 1086
6.3 | Systemowe, szczelne urządzenia dylatacyjne przeznaczone do montażu dla obiektów kolejowych | m | 48
6.4 | Izolacja z żywic epoksydowo-poliuretanowych na powierzchniach betonowych koryta balastowego UWAGA: Materiał (izolacje) zapewnia PPMT. | m2 | 1086
6.5 | Montaż blach zabezpieczających przed spadaniem tłucznia (gr. 5 mm) | m2 | 260.64
6.6 | Czyszczenie konstrukcji stalowych do stopnia Sa 2 1/2 konstrukcji stalowej wiaduktu UWAGA: Materiał (ścierniwo) zapewnia PPMT. | m2 | 5457.58
6.7 | Malowanie natryskiem pneumatycznym farbami do gruntowania (łączna grubość wszystkich warstw malarskich min.320 µm) UWAGA: Materiał (farby) zapewnia PPMT. | m2 | 5457.58
6.8 | Malowanie natryskiem pneumatycznym międzywarstwy epoksydowej (łączna grubość wszystkich warstw malarskich min.320 µm) UWAGA: Materiał (farby) zapewnia PPMT. | m2 | 5457.58
6.9 | Malowanie natryskiem pneumatycznym emaliami poliuretanowymi (łączna grubość wszystkich warstw malarskich min.320 µm) UWAGA: Materiał (farby) zapewnia PPMT. | m2 | 5457.58
7. | Naprawa podpór
7.1 | Roboty ziemne, wykopy, dla przyczółków i filarów (roboty ziemne poniżej stref przejściowych) | m3 | 210.25
7.2 | Wykonanie podpór tymczasowych | szt. | 22
7.3 | Podnoszenie przęseł o rozpiętości do 30 m | szt. | 11
7.4 | Demontaż łożysk | szt. | 24
7.5 | Czyszczenie strumieniowo - ścierne powierzchni betonowych przyczółków i filarów - przygotowanie pod naprawy iniekcje i izolacje UWAGA: Materiał (ścerniwo) zapewnia PPMT. | m2 | 1006.569
7.6 | Uszczelnienie rys za pomocą iniekcji ciśnieniowej żywicami - powierzchniowe uszczelnienie rysy | m | 160
7.7 | Wyrównanie powierzchni zaprawami PCC gr. średniej 5mm - uzupełnienie i naprawa ścienek przyczółków i skrzydeł i filarów UWAGA: Materiał (zaprawy PCC) zapewnia PPMT. | m2 | 773.84
7.8 | Wiercenie otworów kotwienia przyczółków z betonu na gł. 60 cm | otw. | 624
7.9 | Osadzenie prętów na zaprawie kotwiącej dla odtworzenia gzymsów ścianek czołowych z betonu (pręty kotwiące ujęte w wadze zbrojenia) | szt. | 624
7.10 | Zbrojenie konstrukcji monolitycznych prętami stalowymi okrągłymi żebrowanymi o śr. 12-28 mm - stal B500SP UWAGA: Materiał (stal zbrojeniowa) zapewnia PPMT. | kg | 21765
7.11 | Osadznie śrub mocujących słupy trakcyjne M36 L=300 | szt. | 20
7.12 | Deskowanie tradycyjne | m2 | 326.986
7.13 | Betonowanie betonem C30/37 (klasy ekspozycji XF4, XA1) UWAGA: Materiał (mieszanki betonowe) zapewnia PPMT. | m3 | 137.7
7.14 | Wiercenie otworów kotwienia dla torkretu z betonu na gł. 25 cm | otw. | 1129
7.15 | Osadzenie prętów na zaprawie kotwiącej dla torkretu (pręty kotwiące ujęte w wadze zbrojenia) | szt. | 1129
7.16 | Zbrojenie konstrukcji monolitycznych prętami stalowymi okrągłymi żebrowanymi i siatkami o śr. 12 mm - stal B500SP UWAGA: Materiał (stal zbrojeniowa) zapewnia PPMT. | kg | 2226.534
7.17 | Torkretowanie betonowej ściany czołowej wiaduktu miesznką betonową klasy C25/30, gr. 20 cm | m2 | 135.304
7.18 | Izolacja z żywic epoksydowo-poliuretanowych części odziemnych z wywinięciem izolacji pod drenaż za przyczółkami gr. 4 mm | m2 | 444.993
7.19 | Dylatacja na styku pomiędzy przyczółkami toru nr 1 i 2 | m2 | 7
7.20 | Hydrofobizacja od strony odpowietrznej elementów betonowych UWAGA: Materiał (hydrofob) zapewnia PPMT. | m2 | 1208.296
7.21 | Naprawa, konserwacja, retryfikacja, malowanie łożysk. | łożysko | 24
7.22 | Montaż łożysk | szt. | 24
7.23 | Opuszczanie przęseł | t | 11
7.24 | Regulacja łożysk ruchomych - przęsło stalowe o rozpiętości do 30 m | przęsło | 11
7.25 | Roboty ziemne, zasypy, dla przyczółków i filarów (roboty ziemne poniżej stref przejściowych) | m3 | 210.25
7.26 | Malowanie powierzchni betonowych podpór - RAL 7047 UWAGA: Materiał (farby) zapewnia PPMT. | kpl | 1
8 | Balustrad, chodnika służbowego, i ekranów przeciwporażeniowych
8.1 | Montaż nowych balustrad mostowych ze stali S235 | kg | 385
8.2 | Montaż osłon trakcyjnych | kg | 430.112
8.3 | Ułożenie chodników służbowych z balustradami ze stali S235 | kg | 11964.7
8.4 | Ułożenie chodnika z blach ryflowanych | kg | 13075.8
8.5 | Ułożenie chodnika z kratek pomostowych | kg | 13459.2
8.6 | Wypełnienie balustrady płytami poliwęglanowymi | m2 | 99
8.7 | Czyszczenie konstrukcji stalowych do stopnia Sa 2 1/2 | m2 | 527
8.8 | Malowanie natryskiem pneumatycznym farbami do gruntowania (łączna grubość wszystkich warstw malarskich min.320 µm) | m2 | 527
8.9 | Malowanie natryskiem pneumatycznym międzywarstwy epoksydowej (łączna grubość wszystkich warstw malarskich min.320 µm) | m2 | 527
8.10 | Malowanie natryskiem pneumatycznym emaliami poliuretanowymi (łączna grubość wszystkich warstw malarskich min.320 µm) | m2 | 527
9. | Odwodnienie wiaduktu
9.1 | Roboty ziemne wykonywane koparkami dla wykonania drenażu | m3 | 17.6
9.2 | Wykonanie elementów odwodnienia ustrojów niosących - sączki odwadniające DN 50 o zmiennej długości (wg rys M-07) | elem. | 132
9.3 | Kolektory odowdnieniowe z rur PP o śr. 160 mm | m | 65.4
9.4 | Rury spustowe z PP okrągłe o śr. 160 mm | m | 241.68
9.5 | Studzienki rozsączające z tworzyw sztucznych głębokości do 0,8 m o średnicy 400 mm umocowane na płycie ażurowej typu Meba | szt. | 22
9.6 | Wypełnienie studni rozsączającej żwirem lub grysem 8/16 mm | m3 | 8.842
9.7 | Zasypywanie wykonanych studni | m3 | 17.6
10 | Schody skarpowe
10.1 | Ława z pospółki gr. min. 10cm | m2 | 25.92
10.2 | Ława z pospółki z dodatkiem cementu (4:1) | m3 | 0.24
10.3 | Schody skarpowe na podsypce cementowo - piaskowej 1:3 | m | 16.2
10.4 | Obrzeża betonowe o wymiarach 30x8 cm ograniczające schody skarpowe na podsypce cementowo-piaskowej z wypełnieniem spoin zaprawą cementową | m | 32.4
10.5 | Wykopanie dołów pod fundamenty słupków balustrady | dół. | 10
10.6 | Zbrojenie konstrukcji monolitycznych prętami stalowymi okrągłymi żebrowanymi o śr. do 12 mm - stal B500SP | kg | 60
10.7 | Fundamenty pod słupki balustrady, beton C25/30 | m3 | 0.858
10.8 | Montaż nowych balustrad schodów skarpowych ze stali S235 | kg | 231.2
10.9 | Czyszczenie konstrukcji stalowych do stopnia Sa 2 1/2 | m2 | 4.2
10.10 | Malowanie natryskiem pneumatycznym farbami do gruntowania (łączna grubość wszystkich warstw malarskich min.320 µm) | m2 | 4.2
10.11 | Malowanie natryskiem pneumatycznym międzywarstwy epoksydowej (łączna grubość wszystkich warstw malarskich min.320 µm) | m2 | 4.2
10.12 | Malowanie natryskiem pneumatycznym emaliami poliuretanowymi (łączna grubość wszystkich warstw malarskich min.320 µm) | m2 | 4.2
11 | Umocnienie Skarp
11.1 | Umocnienie skarp z betonu C8/10 grubość warstwy po zagęszczeniu 15 cm z siatką zbrojeniową UWAGA: Materiał (mieszanki betonowe, siatki zbrojeniowe) zapewnia PPMT. | m2 | 93.005
11.2 | Oporniki betonowe pod umocnienie stożków 30x80cm z betonu C25/30 | m3 | 5.52
11.3 | Obrzeża betonowe o wymiarach 30x8 cm ograniczające schody skarpowe na podsypce cementowo-piaskowej z wypełnieniem spoin zaprawą cementową | m | 15.7
11.4 | Odtworzenie warstwy humusu gr. 20 cm i z obsianiem trawą | m3 | 420
12 | Roboty dodatkowe
12.1 | Uszynienia balustrad i wszystkich elementów stalowych UWAGA: Pozycja po stronie PPMT.
13 | Słupy trakcyjne
13.1 | Tymczasowe przewieszenie sieci na sąsiednie słupy UWAGA: Pozycja po stronie PPMT.
13.2 | Demontaż konstrukcji wsporczych - mocowań słupów do filarów z wywiezieniem na składowisko | t | 4
13.3 | Demontaż konstrukcji wsporczych - mocowań słupów do filarów z wywiezieniem na składowisko | t | 3
13.4 | Montaż słupów trakcyjnych z wyposażeniem na uprzednio zamontowanych śrubach montażowych UWAGA: Pozycja po stronie PPMT.
13.5 | Przewieszenie docelowe sieci na nowo zamontowane słupy UWAGA: Pozycja po stronie PPMT.
13.6 | Badania i regulacje sieci trakcyjnej UWAGA: Pozycja po stronie PPMT.
OBIEKT W KM 1,294 l.568 z brakiem toru
14 | Naprawa podpory nr 3
14.1 | Usunięcie odspojonych fragmentów betonu z filaru | kpl | 1
14.2 | Zabezpieczenie antykorozyjne zbrojenia UWAGA: Materiał zapewnia PPMT. | kpl | 1
14.3 | Uzupełnienie betonowej otuliny UWAGA: Materiał zapewnia PPMT. | kpl | 1
14.4 | Malowanie powierzchni betonowej podpory - RAL 7047 UWAGA: Materiał zapewnia PPMT. | kpl | 1
15 | Odwodnienie ustroju nośnego
15.1 | Poprawa odwodnienia na długości całego obiektu | kpl | 1
Do realizacji zadania PPM-T zapewnia: 1) ubezpieczenie wszystkich ryzyk budowy i montażu (Car/Ear - ubezpieczenie mienia inwestycji), 2) ubezpieczenie odpowiedzialności cywilnej z tytułu prowadzenia działalności i posiadanego mienia w związku z realizacją inwestycji (OC dedykowane kontraktowi), 3) uzgodniony projekt tymczasowej organizacji ruchu po ul. Krakowskiej, ul. Zalesie oraz w rejonie pętli autobusowej. Wdrożenie oraz utrzymanie tymczasowej organizacji ruchu stanowi zakres robót Podwykonawcy, 4) pozwolenie na poruszanie się pojazdów o nacisku pojedynczej osi napędowej do 11,5 tony ulicami Krakowska-Fabryczna-Za Walcownią - Łopuszniańska - Zalesie, 5) obsługę geodezyjną robót,
6) materiały zgodnie z uwagami zawartymi w poszczególnych pozycjach niniejszego przedmiaru robót wg następującej listy:
L.p. | Materiały
1. | Geowłóknina w ilości wystarczającej do wykonania 180 m2 wzmocnienia
2. | Geokrata w ilości wystarczającej do ułożenia 180 m2
3. | Niesort w ilości wystarczającej do wykonania 54 m3 podbudowy
4. | Mieszanki betonowe (C30/37, C12/15, C8/10) wraz z transportem w ilości wystarczającej do zabetonowania 236,65 m3
5. | Rury drenarskie fi 110 w ilości wystarczającej do ułożenia 42,4 m
6. | Ścierniwo do czyszczenia betonowego koryta oraz konstrukcji stalowejw ilości wystarczającej do oczyszczenia 7550,15 m2
7. | Zaprawy PCC w ilości wystarczającej do naprawy/wykończenia 1859,84 m2
8. | Izolacja koryta balastowego w ilości wystarczającej do wykonania 1086 m2
9. | Farby do malowania natryskowego w ilości wystarczającej do pomalowania 5457,58 m2
10. | Farby do malowania powierzchni betonowych podpór wystarczającej do pomalowania całego zakresu robót
11. | Stal zbrojeniowa fi -12-28 mm do konstrukcji monolitycznych w ilości przedmiarowej 22051,53 kg
12. | Siatki zbrojeniowe w ilości przedmiarowej 2226,54 kg
13. | Zabezpieczenie antykorozyjne stali zbrojeniowej wystarczającej do zabezpieczenia całego zakresu robót - dotyczy podpory nr 3 wiaduktu bez nawierzchni torowej
14. | Materiał do uzupełnienia betonowej otuliny wystarczający do uzupełnienia całego zakresu robót - dotyczy podpory nr 3 wiaduktu bez nawierzchni torowej