## Arkusz1
KOSZTORYS OFERTOWY dla zadnia nr 1 od km 163+250 do km 175+300 zał. 1
Oferta firmy:
Nr wiersza/zadania | Nr poz. cen. | Opis | J.m. | Ilość jednostek 1 | Ilość jednostek | Cena jednostkowa netto | Wartość netto
Rów typ A (korytko betonowe+płyty ażurowe)
1 | Poz. 1 | Umocnienie dna rowów elementami prefabrykowanymi korytkowymi płytkimi, ułożonymi na podsypce cementowo-piaskowej z wypełnieniem spoin zaprawą cementową - Prefabrykaty betonowe po stronie GW | m | 10 | 17132 |  | 0
2 | Poz. 2 | Umocnienie skarp rowów płytami prefabrykowanymi ażurowymi 60x40x8 cm. Wypełnienie wolnych przestrzeni humusem i obsianie trawą, podsypka piaskowa 5 cm - Prefabrykaty betonowe po stronie GW | m2 | 1750.1 | 26779.2 |  | 0
Rów typ B (korytko betonowe+płyty chodnikowe)
3 | Poz. 3 | Umocnienie dna rowów elementami prefabrykowanymi korytkowymi płytkimi, ułożonymi na podsypce cementowo-piaskowej z wypełnieniem spoin zaprawą cementową - Prefabrykaty betonowe po stronie GW | m | 2 | 375 |  | 0
4 | Poz. 4 | Umocnienie skarp rowów płytami betonowymi chodnikowymi o wymiarach 50x50x7 cm, ułożonymi na podsypce cementowo-piaskowej, spoiny wypełnione zaprawą cementową -- Prefabrykaty betonowe po stronie GW | m2 | 1 | 375 |  | 0
Rów typ C (dno+skarpy z płyt ażurowych)
5 | Poz. 5 | Umocnienie dna rowów i ścieków płytami prefabrykowanymi ażurowymi 60x40x8 cm. Wypełnienie wolnych przestrzeni humusem i obsianie trawą, podsypka piaskowa 5 cm - Prefabrykaty betonowe po stronie GW | m2 | 8.4 | 3.84 |  | 0
6 | Poz. 6 | Umocnienie skarp rowów płytami prefabrykowanymi ażurowymi 60x40x8 cm. Wypełnienie wolnych przestrzeni humusem i obsianie trawą, podsypka piaskowa 5 cm - Prefabrykaty betonowe po stronie GW | m2 | 226 | 19.2 |  | 0
Rów typ D (rów chłonny)
7 | Poz. 7 | Umocnienie dna rowów i ścieków płytami prefabrykowanymi ażurowymi 60x40x8 cm. Wypełnienie wolnych przestrzeni humusem i obsianie trawą, podsypka piaskowa 5 cm - Prefabrykaty betonowe po stronie GW | m2 | 1 | 399.47 |  | 0
8 | Poz. 8 | Umocnienie skarp rowów płytami prefabrykowanymi ażurowymi 60x40x8 cm. Wypełnienie wolnych przestrzeni humusem i obsianie trawą, podsypka piaskowa 5 cm - Prefabrykaty betonowe po stronie GW | m2 | 1 | 1022.7 |  | 0
Łącznica LK796
9 | Poz. 9 | Umocnienie dna rowów elementami prefabrykowanymi - Umocnienie dna rowów elementami prefabrykowanymi korytkowymi - grub. 20 cm, na podsypce cementowo - piaskowej, spoiny wypełnione zaprawą cementową - - Prefabrykaty betonowe po stronie GW | m | 1 | 95.8 |  | 0
10 | Poz. 10 | Umocnienie skarp i dna rowów brukowcem - Umocnienie skarp i dna rowów brukowcem brukowcem o grub. 16 -20 cm z kamienia narzutowego (polnego) na zaprawie cementowej, spoiny wypełnione zaprawą cementową | m2 |  | 570 |  | 0
25 | Poz. 25
26 | Poz. 26
[6 empty] | suma netto | 0
[6 empty] | vat | 0
[6 empty] | razem | 0
Uwagi: 1. Ilości należy traktować jako orientacyjne i ogólne, służące pomocniczo do wyceny i nie będzie mogły być przedmiotem późniejszych roszczeń Dostawcy. Oferta Dostawcy traktowana jest jako obmiarowa. 2. Wykonawca zastrzega sobie prawo do zlecenia zadań łącznie jednemu podmiotowi lub oddzielnie dwu podmiotom w zależności od uzasadnienia ekonomicznego. 3. Podsypka pod betonowe prefabrykaty po stronie Podwykonawcy. 4. Rowy zostaną wykopane +/- 20 cm 5. Prefabrykaty będą na dwóch placach składowych, transport z placów składowych na teren budowy po stronie Podwykonawcy. 6. Podwykonawca oddaje Generalnemu Wykonawcy palety w stanie NIEUSZKODZONYM.
| …......................... | ….................................................. |  |  |  | …..............................
| data, miejscowość | pieczęć firmowa |  |  |  | podpis